## Landen in calculator (hidden)
Landen in calculator
| Land\Jaar | 2023 | 2022 | 2021 | 2020 | 2019 | 2018 | 2017 | 2016 | 2015
| Nederland | x | x | x | x | x | x | x | x | x

## CO2-Footprint
CO2-Footprint 2025 |  |  |  |  | Jaar | 2025 |  | Jaar | 2024 |  | Jaar | 2023 |  | Jaar | 2022 |  | Jaar | 2021 |  | Jaar | 2020 |  | Jaar | 2019 |  | Jaar | 2018 |  | Jaar | 2017
Emissiebron | Type (dropdown menu) | Land | Eenheid | Invulveld verbruik | CO2-factor | CO2e Uitstoot | Invulveld verbruik | CO2-factor | CO2e Uitstoot | Invulveld verbruik | CO2-factor | CO2e Uitstoot | Invulveld verbruik | CO2-factor | CO2e Uitstoot | Invulveld verbruik | CO2-factor | CO2e Uitstoot | Invulveld verbruik | CO2-factor | CO2e Uitstoot | Invulveld verbruik | CO2-factor | CO2e Uitstoot | Invulveld verbruik | CO2-factor | CO2e Uitstoot | Invulveld verbruik | CO2-factor | CO2e Uitstoot | Scope
Directe verbranding en energieopwekking (scope 1)
Gas | Aardgas (Nm3) | Nederland | Nm3 | 2658 | 2.134 | 5672.172 | 3039 | 2.134 | 6485.226 | 4861 | 2.079 | 10106.019 | 7732 | 2.085 | 16121.22 | 6051 | 1.884 | 11400.084 | 4089 | 1.884 | 7703.676 | 4125 | 1.89 | 7796.25 | 2721 | 1.89 | 5142.69 | 3065 | 1.89 | 5792.85 | S1
Gas | Propaan | Nederland | liter |  | - | 0 |  | 1.53 | 0 |  | 1.53 | 0 |  | 1.53 | 0 |  | 1.53 | 0 |  | 1.53 | 0 |  | 1.53 | 0 |  | 1.53 | 0 |  | 1.53 | 0 | S1
Olie | Smeerolien | Nederland | kg |  | - | 0 |  | 3.035 | 0 |  | 3.035 | 0 |  | 3.035 | 0 |  | 3.035 | 0 |  | 3.035 | 0 |  | 3.035 | 0 |  | 3.035 | 0 |  | 3.035 | 0 | S1
Zonnepanelen op eigen dak: verbruik = opgewekt - teruggeleverd | Zonne-energie | Nederland | kWh |  | - | 0 |  | 0 | 0 |  | 0 | 0 |  | 0 | 0 |  | 0 | 0 |  | 0 | 0 |  | 0 | 0 |  | 0 | 0 |  | 0 | 0 | S1
Brandstoffen voertuigen en schepen (scope 1 & 2)
Benzine | Benzine | Nederland | liter | 51157 | 2.797 | 143086.129 | 54830 | 2.821 | 154675.43 | 82858 | 2.821 | 233742.418 | 75429 | 2.784 | 209994.336 | 2355 | 2.141 | 5042.055 |  | 2.74 | 0 |  | 2.74 | 0 |  | 2.74 | 0 |  | 2.74 | 0 | S1
Diesel | Diesel | Nederland | liter | 46846 | 3.251 | 152296.346 | 64419 | 3.256 | 209748.264 | 21191 | 3.256 | 68997.896 | 25429 | 3.262 | 82949.398 | 78598 | 2.474 | 194451.452 | 89859 | 3.23 | 290244.57 | 92935 | 3.23 | 300180.05 | 86408 | 3.23 | 279097.84 | 36683 | 3.23 | 118486.09 | S1
Elektriciteit | Grijze stroom | Nederland | kWh | 9224.49 | 0.45 | 4151.0205 | 0 | 0.448 | 0 | 0 | 0.396 | 0 | 750 | 0.454 | 340.5 |  | 0.476 | 0 |  | 0.476 | 0 |  | 0.572 | 0 |  | 0.572 | 0 |  | 0.464 | 0 | S2
Gekochte energie
Elektriciteit | Stroom (onbekend) | Nederland | kWh |  | 0.27 | 0 |  | 0.27 | 0 |  | 0.29 | 0 |  | 0.369 | 0 |  | 0.405 | 0 |  | 0.405 | 0 |  | 0.361 | 0 |  | 0.361 | 0 |  | 0.301 | 0 | S2
Elektriciteit | Zonne-energie | Nederland | kWh |  | - | 0 |  | 0 | 0 |  | 0 | 0 |  | 0 | 0 |  | 0 | 0 |  | 0 | 0 |  | 0 | 0 |  | 0 | 0 |  | 0 | 0 | S2
Elektriciteit | Grijze stroom | Nederland | kWh | 0 | 0.54 | 0 | 0 | 0.536 | 0 | 0 | 0.523 | 0 | 0 | 0.556 | 0 | 28079 | 0.476 | 13365.604 | 14862 | 0.556 | 8263.272 | 24133 | 0.649 | 15662.317 | 23075 | 0.649 | 14975.675 | 12151 | 0.526 | 6391.426 | S2
Elektriciteit | Groen | Nederland | kWh | 8547 | 0 | 0 | 9198 | 0 | 0 | 7274 | 0 | 0 |  | 0 | 0 |  | 0 | 0 |  | 0 | 0 |  | 0 | 0 |  | 0 | 0 |  | 0 | 0 | S2
Koudemiddelen en overig
Koudemiddelen | R22 | Nederland | kg |  | - | 0 |  | 1760 | 0 |  | 1760 | 0 |  | 1760 | 0 |  | 1760 | 0 |  | 1810 | 0 |  | 1810 | 0 |  | 1810 | 0 |  | 1810 | 0 | S1
Koudemiddelen | R32 | Nederland | kg |  | - | 0 |  | 677 | 0 |  | 677 | 0 |  | 677 | 0 |  | 677 | 0 |  | 675 | 0 |  | 675 | 0 |  | 675 | 0 |  | 675 | 0 | S1
Koudemiddelen | Methaan CH4 | Nederland | kg |  | - | 0 |  | 28 | 0 |  | 28 | 0 |  | 28 | 0 |  | 28 | 0 |  | 28 | 0 |  | 28 | 0 |  | 28 | 0 |  | 28 | 0 | S1
Relatieve uitstoot
Totaal KG productie |  |  | kg
Totaal medewerkers |  |  | fte | 71 |  |  | 69 |  |  | 64 |  |  | 65 |  |  | 67 |  |  | 64 |  |  | 67 |  |  | 61 |  |  | 59
Resultaat per jaar | [5 empty] | 2025 |  |  | 2024 |  |  | 2023 |  |  | 2022 |  |  | 2021 |  |  | 2020 |  |  | 2019 |  |  | 2018 |  |  | 2017
Totaal CO2e-uitstoot (kg) | [5 empty] | 305205.6675 |  |  | 370908.92 |  |  | 312846.333 |  |  | 309405.454 |  |  | 224259.195 |  |  | 306211.518 |  |  | 323638.617 |  |  | 299216.205 |  |  | 130670.366
CO2e-uitstoot (ton) | [5 empty] | 305.2057 |  |  | 370.9089 |  |  | 312.8463 |  |  | 309.4055 |  |  | 224.2592 |  |  | 306.2115 |  |  | 323.6386 |  |  | 299.2162 |  |  | 130.6704
CO2e-uitstoot - Scope 1 (kg) | [5 empty] | 301054.647 |  |  | 370908.92 |  |  | 312846.333 |  |  | 309064.954 |  |  | 210893.591 |  |  | 297948.246 |  |  | 307976.3 |  |  | 284240.53 |  |  | 124278.94
CO2e-uitstoot - Scope 2 (kg) | [5 empty] | 4151.0205 |  |  | 0 |  |  | 0 |  |  | 340.5 |  |  | 13365.604 |  |  | 8263.272 |  |  | 15662.317 |  |  | 14975.675 |  |  | 6391.426
CO2e-uitstoot productie (kg CO2/ton) | [5 empty] | 0 |  |  | 0 |  |  | 0 |  |  | 0 |  |  | 0 |  |  | 0 |  |  | 0 |  |  | 0 |  |  | 0
CO2e-uitstoot medewerkers (CO2/fte) | [5 empty] | 4298.6714 |  |  | 5375.4916 |  |  | 4888.224 |  |  | 4760.0839 |  |  | 3347.1522 |  |  | 4784.555 |  |  | 4830.4271 |  |  | 4905.1837 |  |  | 2214.752
Oldenzaal, 22 april 2026
[15 empty] | 2021 | 2022
Auteur: | [14 empty] | 224259.195 | 309405.454
H.J.G. Smit GIFireE FSE SecTec IKB | [14 empty] | 224.2592 | 309.4055
[15 empty] | 210893.591 | 309064.954
[15 empty] | 13365.604 | 340.5
Geaccordeerd door:
F.J. Gerritsen
Algemeen Directeur
Note on H4: [Opmerkingenthread] U kunt deze opmerkingenthread lezen in uw versie van Excel. Eventuele wijzigingen aan de thread gaan echter verloren als het bestand wordt geopend in een nieuwere versie van Excel. Meer informatie: https://go.microsoft.com/fwlink/?linkid=870924 Opmerking: Tijdklokken geinstalleerd
Note on B16: Greener company: Gebruik je grijze stoom en weet je de specifieke CO2-uitstoot van jullie leverancier? Vul dan hier de CO2 factor in.
Note on E16: [Opmerkingenthread] U kunt deze opmerkingenthread lezen in uw versie van Excel. Eventuele wijzigingen aan de thread gaan echter verloren als het bestand wordt geopend in een nieuwere versie van Excel. Meer informatie: https://go.microsoft.com/fwlink/?linkid=870924 Opmerking: Grootboek * 0,45
Note on A18: Greener Company Koudemiddelen worden gebruikt in koelinstallaties, airconditioningsystemen en warmtepompen. Detail zijn te vinden via de installatiespecificatie of op de factuur van een leverancier die de controle of het bijvullen uitvoert.

## Self-assessment
Self-assessment en data verzameling
Ontdek welke data verzameld moet worden en of er uitzonderingen van toepassing zijn
Data verzameling
Welke informatie is er nodig om een CO2-voetprint te berekenen?
Wat moet ik doen?
Verzamel alle bronnen die emissies uitstoten, converteer ze naar de juiste energie-eenheid, vul de gegevens in het sheet 'CO2-Calculator'.
Vul hierbij alleen de groen gekleurde velden in.
De grijze velden tonen de emissie waarden.
Welke informatie heb ik nodig?
Brandstoffen van voertuigen (benzine, diesel, LPG, waterstof).
Warmteopwekking (gas, biogas, kolen).
Elektriciteit (groen, grijs, zonnepanelen).
Stadswarmte, restwarmte of restkoeling.
Koudemiddelen (refrigerants). Dit wordt gebruikt in koelinstallaties, airconditioningsystemen en warmtepompen.
Andere zaken waarbij CO2 vrij komt. Zie de vragenlijst onder, deel activiteiten.
Self-assessment
Zijn er uitzonderingen van toepassing?
De self-assessment is ingevuld door H.J.G. Smit op 08-04-2025
| Selecteer 'Ja' indien van toepassing |  | Uitzondering & actie
Organisatie
| Er zijn productie- of kantoorlocaties buiten Nederland. | Nee
| De organisatiestructuur bestaat uit dochterondernemingen, Joint ventures of meerdere Ltd/ BV's. | Ja | Afhankelijk van de 'consolidatie methode' moet de CO2 wel of niet worden gerapporteerd. Vraag ondersteuning of lees hoofdstuk 3 van 'GHG-protocol A Corporate Accounting and Reporting Standard'.
| De kantoorlocaties worden gehuurd. | Ja | Afhankelijk van de 'consolidatie methode' moet de CO2 wel of niet worden gerapporteerd. Vraag ondersteuning of lees hoofdstuk 3 van 'GHG-protocol A Corporate Accounting and Reporting Standard'.
| Auto's of vrachtwagens worden geleased. | Ja | Afhankelijk van de 'consolidatie methode' moet de CO2 wel of niet worden gerapporteerd. Vraag ondersteuning of lees hoofdstuk 3 van 'GHG-protocol A Corporate Accounting and Reporting Standard'.
| Andere activiteiten waarbij CO2-emissies vrijkomen | Nee
Sector
| Agrarische sector (veehouderij of akkerbouwbedrijf). | Nee
| Financiële sector. | Nee
| Afvalverwerking, energieopwerkking, cement productie, delfstoffenwinning. | Nee
| Handel of detailhandel. | Nee
| Franchise en of verhuur. | Nee
Activiteit
| Er is een waterzuiveringsinstallatie aanwezig. | Nee
| Er is een Warmte-krachtkoppeling (WKK) aanwezig. | Nee
| Productie van biomassa. | Nee
| Winning van delfstoffen. | Nee
Ja
Nee

## Toelichting bij de data
Toelichting bij de GHG rapportage
Bedrijfsinformatie
Bedrijfsnaam | Safety Service®
Sector | Installatietechniek branche (Brand)beveiliging
Personen betrokken bij de rapportage | H.J.G. Smit KAM Manager
Organisatiestructuur | Zie organigram
Korte omschrijving van de bedrijfsactiviteiten | Leveren, Installeren en Onderhouden van brandbeveiligingsinstallaties
Organisatie activiteiten/locaties gerapporteerd (organisatie grenzen in scope van de rapportage) | Steenstraat 30 en Textielstraat 20 te Oldenzaal
Organisatie activiteiten/locaties niet gerapporteerd (organisatie grenzen out-of-scope van de rapportage) | In 2024 zijn wij overgenomen door de EIFFAGE Groep.
Rapportage informatie
Rapportage methode | CO2 Protocol scope 1 & 2.
Gekozen consolidatie methode (equity share, operational control or financial control) | Financial control
Rapportage periode | 01-01-2025 - 31-12-2025
Basisjaar van de rapportage en eventuele toelichting | 2017
Herberekeningsbeleid emissies basisjaar | Niet van toepassing verschil van > 15% t.o.v. 2024
Rapportagesystemen | Diverse
Uitstootgegevens van broeikasgassen
Emissiefactoren | De emissiefactoren van 'www.co2emissiefactoren.nl' worden gebruikt. Deze data is opgesteld door de Rijksoverheid, SKAO, Stimular, Connekt en Milieu Centraal. De bronnen zijn gebaseerd op de meest recente wetenschappelijke inzichten van onder andere IPCC, RVO en CE Delft. Wij rapporteren TTW emissies als onderdeel van scope 1 en 2.
Elektriciteit - gekocht | We kopen groene stroom. De kWh is opgave van de berijders. We gebruiken de stroom voor de kantoren.
Elektriciteit - opgewekt | Wij wekken geen stroom op i.v.m. monumentaal pand; Steenstraat 30 te Oldenzaal.
Gas | We kopen gas in, er zijn twee gasaanlsuitingen namelijk Steenstraat en Textielstraat te Oldenzaal. De m3 op de facturen zijn gebruikt voor de calculatie. Het gas wordt gebruikt voor het verwarmen van de locaties.
Diesel | We hebben busjes in bezit die op benzine en diesel rijden. Op basis van de tankpasgegevens is het aantal liters benzine en diesel gerapporteerd.
Benzine | We hebben lease auto's die op benzine rijden. Op basis van de tankpas gegevens is het aantal liter benzine gerapporteerd. De elektrische auto's is het verbruik omgerekend naar 0,45 kWh.
Waterzuivering | Er is geen waterzuivering aanwezig. Daarom zijn er geen emissies gerapporteerd.
Koudemiddelen | We hebben geen koelinstallatie met het koudemiddel R134a.
Overig

## CO2-dashboard
Relatieve emissies per jaar (productie en medewerkers)
Emissies scope 1 & 2
CO2-Dashboard
Uitstoot per scope (2023)
Totale uitstoot per jaar

## Bronnen_uitstoot (hidden)
Categorie | Bron | Eenheid | Toepasselijke jaren | Beschikbare jaren | Meldingen als niet beschikbaar |  | Conversiefactor
Brandstoffen voertuigen en schepen |  |  |  | 2015 | Niet beschikbaar voor dit jaar |  | Fuel Type |  |  | Conversion |  |  | Notes
| Benzine | liter | 2021-2024 | 2016 |  |  | Elektriciteit | 1 | kWh | = | 3.6 | MJ
| Benzine | liter | 2021-2024 | 2017
| Benzine (fossiel) | liter | 2021-2024 | 2018 |  |  | Diesel (B7, 2020 blend) | 1 | gal | = | 136.26 | MJ
| Diesel | liter | 2021-2024 | 2019 |  |  |  | 1 | L | = | 36 | MJ
| Diesel | liter | 2015-2020 | 2020 |  |  |  | 1 | kg | = | 42.8 | MJ
| Diesel (fossiel) | liter | 2021-2024 | 2021 |  |  |  | 1 | L | = | 0.84 | kg
| Diesel Biodiesel (HVO) | liter | 2021-2024 | 2022
| Diesel Biodiesel (FAME) | liter | 2021-2024 | 2023 |  |  | Diesel (fossiel) | 1 | gal | = | 137.3955 | MJ
| LPG (fossiel) | liter | 2023-2024 | 2024 |  |  |  | 1 | L | = | 36.3 | MJ
| LPG | liter | 2021-2022 |  |  |  |  | 1 | kg | = | 43.2 | MJ
| LPG (NL) | liter | 2015-2020 |  |  |  |  | 1 | L | = | 0.84 | kg
| Marine Diesel Oil (vanaf 2021) | liter | 2021-2024
| Marine Diesel Oil (t/m 2020) | liter | 2015-2020 |  |  |  | Diesel Biodiesel (HVO) | 1 | gal | = | 131.718 | MJ
| Marine Gas Oil (t/m 2019) | liter | 2015-2019 |  |  |  |  | 1 | L | = | 34.8 | MJ
| Heavy Fuel Oil (HFO) | liter | 2021-2024 |  |  |  |  | 1 | kg | = | 44 | MJ
| Waterstof | kg | 2019-2024 |  |  |  |  | 1 | L | = | 0.79 | kg
| Kerosine Fossiel (vanaf 2021) | liter | 2021-2024
| Kerosine Bio, raapzaad (vanaf 2023) | liter | 2023-2024 |  |  |  | Diesel Biodiesel (FAME) | 1 | gal | = | #REF! | MJ
Brandstoffen energiecentrales en individuele warmteopwekking | [6 empty] | LPG (fossiel) | 1 | gal | = | 92.354 | MJ
Olie | Stookolie | liter | 2015-2024 |  |  |  |  | 1 | L | = | 24.4 | MJ | @ 1.5 MPa
| Ruwe aardolie | kg | 2015-2024 |  |  |  |  | 1 | kg | = | 45.2 | MJ | @ 1.5 MPa
| Orimulsion | kg | 2015-2024 |  |  |  |  | 1 | kg | = | 1.8519 | L | @ 1.5 MPa
| Aargascondensaat | kg | 2015-2024
| Petroleum | kg | 2015-2024 |  |  |  | CNG | 1 | gal | = |  | MJ | @20MPa
| Leisteenolie | kg | 2015-2024 |  |  |  |  | 1 | L | = | 6.46 | MJ
| Ethaan | kg | 2015-2024 |  |  |  |  | 1 | kg | = | 38 | MJ
| Nafta | kg | 2015-2024
| Bitumen | kg | 2015-2024 |  |  |  | Kerosine Fossiel | 1 | gal | = | 131.718 | MJ
| Smeerolien | kg | 2015-2024 |  |  |  |  | 1 | L | = | 34.8 | MJ
Overig | Petroleumcokes | kg | 2015-2024 |  |  |  |  | 1 | kg | = | 43.5 | MJ
| Raffinaderijgrondstoffen | kg | 2015-2024 |  |  |  |  | 1 | L | = | 0.8 | kg
| Raffinaderij gas | kg | 2015-2024
| Chemisch restgas | kg | 2015-2024 |  |  |  | Kerosine Bio, raapzaad | 1 | gal | = | 128.3115 | MJ
| Overige olien | kg | 2015-2024 |  |  |  |  | 1 | L | = | 33.9 | MJ
| Antraciet | kg | 2015-2024 |  |  |  |  | 1 | kg | = | 44 | MJ
| Cokeskolen | kg | 2015-2024 |  |  |  |  | 1 | L | = | 0.77 | kg
| Cokeskolen (cokeovens) | kg | 2015-2024
| Cokeskolen (basismetaal) | kg | 2015-2024 |  |  |  | Marine Diesel Oil (MDO) | 1 | L | = | 35.868 | MJ
| Steenkool | kg | 2015-2024 |  |  |  |  | 1 | kg | = | 42.7 | MJ
| Sub-bitumeneuze steenkool | kg | 2015-2024 |  |  |  |  | 1 | kg | = | 1.1905 | L
| Bruinkool | kg | 2015-2024
| Bitumenezue leisteen | kg | 2015-2024 |  |  |  | Heavy Fuel Oil (HFO) | 1 | L | = | 39.77 | MJ
| Turf | kg | 2015-2024 |  |  |  |  | 1 | m3 | = | 39770 | MJ
| Steenkool - bruinkoolbriketten | kg | 2015-2024 |  |  |  |  | 1 | kg | = | 41 | MJ
Gas | Aardgas (Nm3) | Nm3 | 2015-2024 |  |  |  |  | 1 | kg | = | 1.0309 | L
| Aardgas (GJ) | GJ | 2022-2024
| Propaan | liter | 2015-2024 |  |  |  | Coal | 1 | kg | = | 27 | MJ | Bituminous
| Groengas (stortgas) | Nm3 | 2020-2024 |  |  |  |  | 1 | kg | = | 23 | MJ | Sub-Bituminous
| Groengas (covergisting) | Nm3 | 2020-2024 |  |  |  |  | 1 | kg | = | 15 | MJ | Lignite
| Groengas (GFT-vergisting) | Nm3 | 2020-2024 |  |  |  |  | 1 | L | = | 1.32 | kg
| Groengas (RWZI-slib) | Nm3 | 2020-2024 |  |  |  |  | 1 | acre-ft | = | 1800 | short ton
| Groengas (gemiddeld) | Nm3 | 2020-2024
| Biogas (stortgas) | Nm3 | 2015-2019
| Biogas (covergisting) | Nm3 | 2015-2019
Houtige biobrandstoffen uit Nederland | Houtchips (NL) | kg ds | 2019-2024
| Shreds (NL) | kg ds | 2019-2024
| Pellets uit (droge) industrie reststroom (NL) | kg ds | 2019-2024
| Pellets uit vers hout (NL) | kg ds | 2019-2024
| Houtblokken (NL) | kg ds | 2019-2024
Elektriciteit
| Stroometiket |  | 2015-2024
| Grijze stroom | kWh | 2015-2024
| Stroom (onbekend) | kWh | 2015-2024
| Windkracht | kWh | 2015-2024
| Waterkracht | kWh | 2015-2024
| Zonne-energie | kWh | 2015-2024
| Biomassa | kWh | 2015-2024
| Leverancierspecifiek | kWh | 2015-2024
Warmtelevering
| Gemiddelde warmtenetten | GJ | 2022-2024
| Restwarmte zonder bijstook | GJ | 2016-2024
| STEG-centrale | GJ | 2015-2021
| Afvalverbrandings- installatie | GJ | 2015-2021
| Geothermie | GJ | 2015-2021
| Biomassa (pellets) | GJ | 2016-2021
| Restwarmte met bijstook | GJ | 2016-2021
| Warmte onbekend | GJ | 2017-2018
| Kolencentrale | GJ | 2015
| Gasmotor/WKK | GJ | 2015
Koudemiddelen en overige emissies
| 1234yf | kg | 2015-2024
| 1234ze | kg | 2015-2024
| R22 | kg | 2015-2024
| R23 | kg | 2023-2024
| R32 | kg | 2015-2024
| R125 | kg | 2015-2024
| R134a | kg | 2015-2024
| R143a | kg | 2015-2024
| R290 | kg | 2022-2024
| R404a | kg | 2015-2022
| R407c | kg | 2015-2022
| R407F | kg | 2022
| R410a | kg | 2015-2022
| R417a | kg | 2015-2022
| R422d | kg | 2015-2022
| R438A | kg | 2022
| R448A | kg | 2015-2017, 2019-2022
| R449A | kg | 2015-2017, 2019-2022
| R450A | kg | 2015-2017, 2019-2022
| R452A | kg | 2022
| R452B | kg | 2015-2017, 2019-2022
| R507 | kg | 2015-2024
| R513A | kg | 2019-2022
| R600 | kg | 2015-2017,2021-2022
| R600a | kg | 2015-2017,2021-2022
| R601A | kg | 2022
| R717 ammoniak | kg | 2023-2024
| R744 CO2 | kg | 2023-2024
| Methaan CH4 | kg | 2023-2024
| Lachgas N2O | kg | 2023-2024
| Zwavel Hexafluoride SF6 | kg | 2023-2024
[5 empty] | 0 | 0

## 2017 Nederland Emissiefactoren (hidden)
Categorie | Bron | Eenheid | Kg CO2e emissiefactor gebruikt in de calculator | Kg CO2-eq/eenheid (WTW) | Kg CO2-eq/eenheid (TTW) | Kg CO2-eq/eenheid (WTT) | Datum | Bron |  | Over de emissiefactoren
Brandstoffen voertuigen en schepen
Brandstoffen voertuigen en schepen | Benzine | liter | 2.269 | 2.74 | 2.269 | 0.471 |  | [2] |  | Greener Company gebruikt de CO2 emissiefactoren van
| Benzine (E95) (EUR) | liter | 2.3 | 2.8 | 2.3 | 0.5 |  | [15] |  | https://www.co2emissiefactoren.nl/lijst-emissiefactoren/
| Benzine (puur) | liter | 2.42 | 2.88 | 2.42 | 0.46 |  | [15]
| Bio-ethanol (E85) | liter | 0.373 | 1.083 | 0.373 | 0.71 |  | [2]
| Bio-ethanol | liter | 0 | 1.24 | 0 | 1.24 |  | [15] |  | Toelichting
| Bio-ethanol (mais) | liter | 0 | 2.186 |  |  |  | [6] |  | Deze lijst geeft een overzicht van kentallen die gebruikt kunnen worden voor carbon footprinting: het toerekenen van CO2 aan bedrijfsactiviteiten.
| Bio-ethanol (tarwe met WKK) | liter | 0 | 1.39 |  |  |  | [6] |  | Vrijwel alle gepresenteerde data zijn specifiek voor de Nederlandse situatie (Country Specific), tenzij dat anders is vermeld (aanduiding EUR).
| Bio-ethanol (suikerriet) | liter | 0 | 0.914 |  |  |  | [6] |  | Data zijn gebaseerd op de GWP100 (conform internationale afspraken).
| Diesel | liter | 2.606 | 3.23 | 2.606 | 0.624 |  | [2]
| Diesel (EUR) | liter | 2.58 | 3.2 | 2.58 | 0.62 |  | [15] |  | CO2e(quivalent)
| Diesel (fossiel) | liter | 2.67 | 3.24 | 2.67 | 0.57 |  | [15] |  | De gepresenteerde emissiefactoren zijn uitgedrukt in CO2-equivalenten.
| Biodiesel (B100) (NL) | liter | 0.024 | 3.154 | 0.024 | 3.13 |  | [2] |  | In de praktijk is koolstofdioxide (CO2) meestal de dominante emissie bij het berekenen van de invloed op klimaatverandering.
| Biodiesel (B100) (EUR) | liter | 0 | 1.92 | 0 | 1.92 |  | [15] |  | Bij sommige activiteiten zijn echter ook andere broeikasgassen relevant, denk aan lachgas (N2O) en methaan (CH4)
| Biodiesel (B100) uit afgewerkte olien | liter | 0 | 0.345 | 0 | 0.345 |  | [6] |  | Lachgas komt vrij bij de productie van biomassa, welke gebruikt wordt als grondstof voor autobrandstof en brandstof voor energiecentrales.
| Waterstof | liter | 0 | 1.136 | 0 | 1.136 |  | [2] |  | Methaan is een bijproduct van de delfstoffenwinning, de energieproductie en verbranding van brandstof.
| LPG (NL) | liter | 1.61 | 1.806 | 1.61 | 0.196 |  | [2] |  | Methaan heeft een 28 keer en lachgas een 265 keer zo groot aardopwarmend vermogen dan CO2.
| LPG (EU) | liter | 1.7 | 1.9 | 1.7 | 0.2 |  | [15]
| LNG | kg | 2.7 | 3.37 | 2.7 | 0.67 |  | [15]
| CNG (aardgas) (NL) | kg | 2.234 | 2.728 | 2.234 | 0.494 |  | [2] |  | WTT / TTW en WTW
| CNG (aardgas) (EUR) | kg | 2.68 | 3.07 | 2.68 | 0.39 |  | [15] |  | Er worden telkens 3 getallen gegeven:
| Bio-CNG (groengas) | kg | 0.045 | 1.039 | 0.045 | 0.994 |  | [2] |  | Well to Tank (WTT) zijn de emissies in de voorketen van de activiteit; bijvoorbeeld door winning en productie van brandstoffen.
| Marine Diesel Oil (t/m 2020) | liter | 2.92 | 3.53 | 2.92 | 0.61 |  | [15] |  | Tank to Wheel (TTW) zijn de directe emissies van de activiteit; bijvoorbeeld gebruik van brandstof in een voertuig.
| Marine Gas Oil (t/m 2019) | liter | 2.88 | 3.49 | 2.88 | 0.61 |  | [15] |  | Well to Wheel (WTW) = 1 + 2; de uitstoot van zowel de voorketen als de directe emissies samen.
| Heavy Fuel Oil (HFO) | liter | 3.05 | 3.31 | 3.05 | 0.26 |  | [15] |  | De TTW emissies worden bijvoorbeeld gebruikt indien u de directe emissie in een geografisch gebied wilt berekenen.
0
Brandstoffen energiecentrales en individuele warmteopwekking | Stookolie | liter | 0 | 3.185 |  |  | jan '15 | [6]
| Ruwe aardolie | kg | 3.13 |  | 3.13 |  | jan '15 | [1]
| Orimulsion | kg | 2.118 |  | 2.118 |  | jan '15 | [1]
| Aargascondensaat | kg | 2.825 |  | 2.825 |  | jan '15 | [1]
| Petroleum | kg | 3.099 |  | 3.099 |  | jan '15 | [1]
| Leisteenolie | kg | 2.793 |  | 2.793 |  | jan '15 | [1]
| Ethaan | kg | 2.784 |  | 2.784 |  | jan '15 | [1]
| Nafta | kg | 3.225 |  | 3.225 |  | jan '15 | [1]
| Bitumen | kg | 3.381 |  | 3.381 |  | jan '15 | [1]
| Smeerolien | kg | 3.035 |  | 3.035 |  | jan '15 | [1]
| Petroleumcokes | kg | 3.432 |  | 3.432 |  | jan '15 | [1]
| Raffinaderijgrondstoffen | kg | 3.152 |  | 3.152 |  | jan '15 | [1]
| Raffinaderij gas | kg | 3.028 |  | 3.028 |  | jan '15 | [1]
| Chemisch restgas | kg | 2.82 |  | 2.82 |  | jan '15 | [1]
| Overige olien | kg | 2.947 |  | 2.947 |  | jan '15 | [1]
| Antraciet | kg | 2.88 |  | 2.88 |  | jan '15 | [1]
| Cokeskolen | kg | 2.688 |  | 2.688 |  | jan '15 | [1]
| Cokeskolen (cokeovens) | kg | 2.728 |  | 2.728 |  | jan '15 | [1]
| Cokeskolen (basismetaal) | kg | 2.568 |  | 2.568 |  | jan '15 | [1]
| Steenkool | kg | 2.339 |  | 2.339 |  | jan '15 | [1]
| Sub-bitumeneuze kool | kg | 1.816 |  | 1.816 |  | jan '15 | [1]
| Bruinkool | kg | 2.02 |  | 2.02 |  | jan '15 | [1]
| Bitumenezue leisteen | kg | 0.952 |  | 0.952 |  | jan '15 | [1]
| Turf | kg | 1.035 |  | 1.035 |  | jan '15 | [1]
| Steenkool - bruinkoolbriketten | kg | 2.018 |  | 2.018 |  | jan '15 | [1]
| Aardgas (Nm3) | Nm3 | 1.791 | 1.89 | 1.791 | 0.099 | jan '17 | [1] en [22]
| Propaan | liter | 1.53 | 1.725 | 1.53 | 0.195 | jan '15 | [6] en [2]
| Biogas (stortgas) | Nm3 | 0 | 0.398 | 0 | 0.398 | jan '15 | [6]
| Biogas (covergisting) | Nm3 | 0 | 1.26 | 0 | 1.26 | jan '15 | [6]
0
Elektriciteit | STROOMETIKET |  | VARIABEL |  | VARIABEL | 0.054
| Grijze stroom | kWh | 0.464 | 0.526 | 0.464 | 0.062
| Stroom (onbekend) | kWh | 0.301 | 0.355 | 0.301 | 0.054 |  | [23]
| Windkracht | kWh | 0 | 0 | 0 | 0 |  | [12]
| Waterkracht | kWh | 0 | 0 | 0 | 0 |  | [12]
| Zonne-energie | kWh | 0 | 0 | 0 | 0 |  | [12]
| Biomassa | kWh | 0 | 0.189 | 0 | 0.189 |  | [23]
0
Warmtelevering | Warmte onbekend | GJ | 30.64 | 34.54 | 30.64 | 3.9 |  | [25] en [26]
| STEG-centrale | GJ | 32,53 | 35.97 | 32,53 | 3.44 | mei '16 | [25]
| Afvalverbrandingsinstallatie | GJ | 23,06 | 26,49 | 23,06 | 3.44 | mei '16 | [25]
| Geothermie | GJ | 23,41 | 25.05 | 23,41 | 1.65 | mei '16 | [25]
| Biomassa (pellets) | GJ | 15.3 | 25.82 | 15.3 | 10.52 | mei '16 | [25]
| Restwarmte met bijstook | GJ | 20.63 | 21.53 | 20.63 | 0.9 | mei '16 | [25]
| Restwarmte zonder bijstook | GJ | 7.9 | 8.8 | 7.9 | 0.9 | mei '16 | [25]
0
Personenvervoer |  |  | 0
Auto | Brandstofsoort onbekend | voertuigkilometer | 0.181 | 0.22 | 0.181 | 0.039 |  | [2]
| Benzine | voertuigkilometer | 0.147 | 0.177 | 0.147 | 0.03 |  | [2]
| Benzine | voertuigkilometer | 0.186 | 0.224 | 0.186 | 0.038 |  | [2]
| Benzine | voertuigkilometer | 0.21 | 0.253 | 0.21 | 0.043 |  | [2]
| Benzine | voertuigkilometer | 0.142 | 0.171 | 0.142 | 0.029 |  | [2]
| Benzine | voertuigkilometer | 0.088 | 0.146 | 0.088 | 0.058 |  | [2]
| Diesel | voertuigkilometer | 0.135 | 0.168 | 0.135 | 0.033 |  | [2]
| Diesel | voertuigkilometer | 0.171 | 0.213 | 0.171 | 0.042 |  | [2]
| Diesel | voertuigkilometer | 0.193 | 0.241 | 0.193 | 0.047 |  | [2]
| Diesel | voertuigkilometer | 0.126 | 0.157 | 0.126 | 0.031 |  | [2]
| LPG | voertuigkilometer | 0.175 | 0.192 | 0.175 | 0.016 |  | [2]
| LPG | voertuigkilometer | 0.175 | 0.196 | 0.175 | 0.021 |  | [2]
| LPG | voertuigkilometer | 0.198 | 0.221 | 0.198 | 0.024 |  | [2]
| Aardgas/ CNG | voertuigkilometer | 0.122 | 0.149 | 0.122 | 0.027 |  | [2]
| Aardgas/ CNG | voertuigkilometer | 0.154 | 0.189 | 0.154 | 0.035 |  | [2]
| Aardgas/ CNG | voertuigkilometer | 0.174 | 0.214 | 0.174 | 0.039 |  | [2]
| Bio-CNG | voertuigkilometer | 0.006 | 0.075 | 0.006 | 0.07 |  | [2]
| Bio-ethanol (E85) | voertuigkilometer | 0.042 | 0.122 | 0.042 | 0.081 |  | [2]
| Biodiesel EURO5 (B100) | voertuigkilometer | 0.001 | 0.207 | 0.001 | 0.206 |  | [2]
| Waterstof | voertuigkilometer | 0 | 0.126 | 0 | 0.126 |  | [2]
| Elektrisch | voertuigkilometer | 0 | 0.107 | 0 | 0.107 |  | [2]
Fiets | Elektrisch | voertuigkilometer | 0 | 0.007 | 0 | 0.001 |  | [2]
Minibus (max. 8 personen) |  | voertuigkilometer | 0.24 | 0.298 | 0.24 | 0.058 |  | [2]
Minibus |  | voertuigkilometer | 0.252 | 0.312 | 0.252 | 0.06
Minibus |  | voertuigkilometer | 0.221 | 0.274 | 0.221 | 0.053
Toeringcar |  | reizigerskilometer | 0.027 | 0.033 | 0.027 | 0.006 |  | [2]
|  | voertuigkilometer | 0.853 | 1.043 | 0.853 | 0.19 |  | [2]
OV algemeen |  | reizigerskilometer | 0.025 | 0.036 | 0.025 | 0.011 |  | [2] en [29]
Trein | Treintype onbekend | reizigerskilometer | 0.005 | 0.006 | 0.005 | 0.001 |  | [2] en [29]
| Stoptrein | reizigerskilometer | 0.019 | 0.024 | 0.019 | 0.005 |  | [2] en [29]
| Intercity | reizigerskilometer | 0 | 0 | 0 | 0 |  | [2] en [29]
| Trein Internationaal | reizigerskilometer | 0 | 0.026 | 0 | 0.026 |  | [2] en [29]
Bus | Type onbekend | reizigerskilometer | 0.113 | 0.14 | 0.113 | 0.027 |  | [2]
| Streekbus | reizigerskilometer | 0.109 | 0.135 | 0.109 | 0.026 |  | [2]
| Stadsbus | reizigerskilometer | 0.118 | 0.146 | 0.118 | 0.028 |  | [2]
| Type onbekend | reizigerskilometer | 0 | 0.134 | 0 | 0.134 |  | [2]
Metro | Elektrisch | reizigerskilometer | 0 | 0.095 | 0 | 0.095 |  | [2]
Tram | Elektrisch | reizigerskilometer | 0 | 0.084 | 0 | 0.084 |  | [2]
Vliegtuig | Regionaal | reizigerskilometer | 0.278 | 0.297 | 0.278 | 0.019 |  | [2]
| Europees | reizigerskilometer | 0.187 | 0.2 | 0.187 | 0.013 |  | [2]
| Intercontinentaal | reizigerskilometer | 0.137 | 0.147 | 0.137 | 0.01 |  | [2]
Goederenvervoer |  |  | 0
Bulkgoederen | Bestelauto | tonkilometer | 0.895 | 1.153 | 0.895 | 0.258 | jan '17 | [24], tabel 6
| Vrachtwagen | tonkilometer | 0.336 | 0.432 | 0.336 | 0.096 | jan '17 | [24], tabel 6
|  | tonkilometer | 0.201 | 0.259 | 0.201 | 0.058 | jan '17 | [24], tabel 6
|  | tonkilometer | 0.086 | 0.11 | 0.086 | 0.024 | jan '17 | [24], tabel 6
|  | tonkilometer | 0.064 | 0.082 | 0.064 | 0.018 | jan '17 | [24], tabel 6
|  | tonkilometer | 0.061 | 0.079 | 0.061 | 0.018 | jan '17 | [24], tabel 6
| Trein | tonkilometer | 0.014 | 0.018 | 0.014 | 0.004 | jan '17 | [24], tabel 13
|  | tonkilometer | 0 | 0.01 | 0 | 0.01 | jan '17 | [24], tabel 13
|  | tonkilometer | 0.003 | 0.012 | 0.003 | 0.009 | jan '17 | [24]
| Binnenvaart | tonkilometer | 0.032 | 0.041 | 0.032 | 0.009 | jan '17 | [24], tabel 18
|  | tonkilometer | 0 |  |  |  | jan '17 | vervalt
|  | tonkilometer | 0.023 | 0.03 | 0.023 | 0.007 | jan '17 | [24], tabel 19
|  | tonkilometer | 0.016 | 0.021 | 0.016 | 0.005 | jan '17 | [24], tabel 19
| Zeevaart | tonkilometer | 0.022 | 0.027 | 0.022 | 0.005 | jan '17 | [24], tabel 24
|  | tonkilometer | 0.017 | 0.021 | 0.017 | 0.004 | jan '17 | [24], tabel 24
|  | tonkilometer | 0.012 | 0.015 | 0.012 | 0.003 | jan '17 | [24], tabel 25
Containers | Bestelauto | tonkilometer | 0 |  |  |  | jan '17 | vervalt, zie bulk en stukgoederen
| Vrachtwagen | tonkilometer | 0 |  |  |  | jan '17 | vervalt
|  | tonkilometer | 0 |  |  |  | jan '17 | vervalt
|  | tonkilometer | 0.155 | 0.2 | 0.155 | 0.045 | jan '17 | [24], tabel 9
|  | tonkilometer | 0.091 | 0.117 | 0.091 | 0.026 | jan '17 | [24], tabel 9
|  | tonkilometer | 0.08 | 0.102 | 0.08 | 0.022 | jan '17 | [24], tabel 9
|  | tonkilometer | 0.073 | 0.093 | 0.073 | 0.02 | jan '17 | [24], tabel 9
| Trein | tonkilometer | 0.023 | 0.03 | 0.023 | 0.007 | jan '17 | [24], tabel 15
|  | tonkilometer | 0 | 0.016 | 0 | 0.016 | jan '17 | [24], tabel 15
|  | tonkilometer | 0.005 | 0.019 | 0.005 | 0.014 | jan '17 | [24]
| Binnenvaart | tonkilometer | 0.035 | 0.045 | 0.035 | 0.01 | jan '17 | [24], tabel 21
|  | tonkilomete | 0.034 | 0.044 | 0.034 | 0.01 | jan '17 | [24], tabel 21
|  | tonkilometer | 0.018 | 0.024 | 0.018 | 0.006 | jan '17 | [24], tabel 21
|  | tonkilometer | 0.013 | 0.017 | 0.013 | 0.004 | jan '17 | [24], tabel 21
|  | tonkilometer | 0.005 | 0.019 | 0.005 | 0.014 | jan '17 | [24]
| Zeevaart | tonkilometer | 0 |  |  |  | jan '17 | vervalt
|  | tonkilometer | 0.027 | 0.035 | 0.027 | 0.008 | jan '17 | [24], tabel 27
|  | tonkilometer | 0.016 | 0.021 | 0.016 | 0.005 | jan '17 | [24], tabel 27
|  | tonkilometer | 0.012 | 0.015 | 0.012 | 0.003 | jan '17 | [24], tabel 27
0
Koudemiddelen | R22 | kg | 1810 | 1810 |  |  | jan '15 | [7]
| R134a | kg | 1430 | 1430 |  |  | jan '15 | [7]
| R125 | kg | 3500 | 3500 |  |  | jan '15 | [7]
| R143a | kg | 4470 | 4470 |  |  | jan '15 | [7]
| R32 | kg | 675 | 675 |  |  | jan '15 | [7]
| R404a | kg | 3922 | 3922 |  |  | jan '15 | [7]
| R507 | kg | 3985 | 3985 |  |  | jan '15 | [7]
| R422d | kg | 2729 | 2729 |  |  | jan '15 | [7]
| R404a | kg | 3943 | 3943 |  |  | jan '21 | [7]
| R407c | kg | 1624 | 1624 |  |  | jan '21 | [7]
| R410a | kg | 1924 | 1924 |  |  | jan '21 | [7]
| R417a | kg | 2127 | 2127 |  |  | jan '21 | [7]
| 1234yf | kg | 4 | 4 |  |  | jan '19 | [7]
| 1234ze | kg | 1 | 1 |  |  | jan '19 | [7]
| R744 CO2 | kg | 1 | 1 |  |  | jan '19 | [7]
| R448A | kg | 1273 | 1273 |  |  | jan '21 | [7]
| R449A | kg | 1397 | 1397 |  |  | jan '19 | [7]
| R450A | kg | 601 | 601 |  |  | jan '19 | [7]
| R452B | kg | 698 | 698 |  |  | jan '19 | [7]
| R513A | kg | 631 | 631 |  |  | jan '19 | [7]
| R600 | kg | 3 | 3 |  |  | jan '21 | [7]
| R600a | kg | 3 | 3 |  |  | jan '21 | [7]
| Methaan CH4 | kg | 28 | 28 |  |  | jan '21 | [7]
| Lachgas N2O | kg | 265 | 265 |  |  | jan '21 | [7]
Conversiefactor
| Fuel Type |  |  |  | Conversion |  |  |  | Notes
| Elektriciteit |  | 1 | kWh | = | 3.6 | MJ
| Diesel (B7, 2020 blend) |  | 1 | gal | = | 136.26 | MJ
|  |  | 1 | L | = | 36 | MJ
|  |  | 1 | kg | = | 42.8 | MJ
|  |  | 1 | L | = | 0.84 | kg
| Diesel (fossiel) |  | 1 | gal | = | 137.3955 | MJ
|  |  | 1 | L | = | 36.3 | MJ
|  |  | 1 | kg | = | 43.2 | MJ
|  |  | 1 | L | = | 0.84 | kg
| Diesel Biodiesel (HVO) |  | 1 | gal | = | 131.718 | MJ
|  |  | 1 | L | = | 34.8 | MJ
|  |  | 1 | kg | = | 44 | MJ
|  |  | 1 | L | = | 0.79 | kg
| Diesel Biodiesel (FAME) |  | 1 | gal | = | 124.905 | MJ
|  |  | 1 | L | = | 33 | MJ
|  |  | 1 | kg | = | 37.5 | MJ
|  |  | 1 | L | = | 0.88 | kg
| Diesel GTL |  | 1 | gal | = | 129.8255 | MJ
|  |  | 1 | L | = | 34.3 | MJ
|  |  | 1 | kg | = | 44 | MJ
|  |  | 1 | L | = | 0.78 | kg
| Benzine (E10) |  | 1 | gal | = | 118.849 | MJ
|  |  | 1 | L | = | 31.4 | MJ
|  |  | 1 | kg | = | 41.8 | MJ
|  |  | 1 | L | = | 0.75 | kg
| Benzine (Fossiel) |  | 1 | gal | = | 123.0125 | MJ
|  |  | 1 | L | = | 32.5 | MJ
|  |  | 1 | kg | = | 43.3 | MJ
|  |  | 1 | L | = | 0.75 | kg
| Benzine vervanger Bio-ethanol |  | 1 | gal | = | 79.1065 | MJ
|  |  | 1 | L | = | 20.9 | MJ
|  |  | 1 | kg | = | 27.9 | MJ
|  |  | 1 | L | = | 0.75 | kg
| Benzine vervanger E85 |  | 1 | gal | = | 85.9195 | MJ
|  |  | 1 | L | = | 22.7 | MJ
|  |  | 1 | kg | = | 30.2 | MJ
|  |  | 1 | L | = | 0.75 | kg
| Gas |  | 1 | m3 | = | 38.2 | MJ
|  |  | 1 | kg | = | 53.2 | MJ
|  |  | 1 | m3 | = | 0.717 | kg
| LNG |  | 1 | gal | = | 83.4593 | MJ |  | Bij gebruik van LNG is er een verschil in de uitstoot per motortype. De vermelde emissiefactor is van toepassing voor wegvervoer. In de scheepvaart wordt 4,307 kgCO2/kg aangehouden voor lean burn of dual fuel motoren en 3,557 kgCO2/kg voor zeeschepen met dual fuel injection motoren.
|  |  | 1 | L | = | 22.05 | MJ |  | @ 1.5 MPa
|  |  | 1 | kg | = | 49 | MJ |  | @ 1.5 MPa
|  |  | 1 | kg | = | 2.2222 | L |  | @ 1.5 MPa
| LPG (fossiel) |  | 1 | gal | = | 92.354 | MJ
|  |  | 1 | L | = | 24.4 | MJ |  | @ 1.5 MPa
|  |  | 1 | kg | = | 45.2 | MJ |  | @ 1.5 MPa
|  |  | 1 | kg | = | 1.8519 | L |  | @ 1.5 MPa
| CNG |  | 1 | gal | = |  | MJ |  | @20MPa
|  |  | 1 | L | = | 6.46 | MJ
|  |  | 1 | kg | = | 38 | MJ
| Kerosine Fossiel |  | 1 | gal | = | 131.718 | MJ
|  |  | 1 | L | = | 34.8 | MJ
|  |  | 1 | kg | = | 43.5 | MJ
|  |  | 1 | L | = | 0.8 | kg
| Kerosine Bio, raapzaad |  | 1 | gal | = | 128.3115 | MJ
|  |  | 1 | L | = | 33.9 | MJ
|  |  | 1 | kg | = | 44 | MJ
|  |  | 1 | L | = | 0.77 | kg
| Marine Diesel Oil (MDO) |  | 1 | L | = | 35.868 | MJ
|  |  | 1 | kg | = | 42.7 | MJ
|  |  | 1 | kg | = | 1.1905 | L
| Heavy Fuel Oil (HFO) |  | 1 | L | = | 39.77 | MJ
|  |  | 1 | m3 | = | 39770 | MJ
|  |  | 1 | kg | = | 41 | MJ
|  |  | 1 | kg | = | 1.0309 | L
| Coal |  | 1 | kg | = | 27 | MJ |  | Bituminous
|  |  | 1 | kg | = | 23 | MJ |  | Sub-Bituminous
|  |  | 1 | kg | = | 15 | MJ |  | Lignite
|  |  | 1 | L | = | 1.32 | kg
|  |  | 1 | acre-ft | = | 1800 | short ton
Note on J2: Greener Company: Zie https://www.co2emissiefactoren.nl/lijst-emissiefactoren/
Note on F256: [Opmerkingenthread] U kunt deze opmerkingenthread lezen in uw versie van Excel. Eventuele wijzigingen aan de thread gaan echter verloren als het bestand wordt geopend in een nieuwere versie van Excel. Meer informatie: https://go.microsoft.com/fwlink/?linkid=870924 Opmerking: Hier nog bezig

## 2018 Nederland Emissiefactoren (hidden)
Categorie | Bron | Eenheid | Kg CO2e emissiefactor gebruikt in de calculator | Kg CO2-eq/eenheid (WTW) | Kg CO2-eq/eenheid (TTW) | Kg CO2-eq/eenheid (WTT) | Datum | Bron |  | Over de emissiefactoren
Brandstoffen voertuigen en schepen
Brandstoffen voertuigen en schepen | Benzine | liter | 2.269 | 2.74 | 2.269 | 0.471 |  | [2] |  | Greener Company gebruikt de CO2 emissiefactoren van
| Benzine (E95) (EUR) | liter | 2.3 | 2.8 | 2.3 | 0.5 |  | [15] |  | https://www.co2emissiefactoren.nl/lijst-emissiefactoren/
| Benzine (puur) | liter | 2.42 | 2.88 | 2.42 | 0.46 |  | [15]
| Bio-ethanol (E85) | liter | 0.373 | 1.083 | 0.373 | 0.71 |  | [2]
| Bio-ethanol | liter | 0 | 1.24 | 0 | 1.24 |  | [15] |  | Toelichting
| Bio-ethanol (mais) | liter | 0 | 2.186 |  |  |  | [6] |  | Deze lijst geeft een overzicht van kentallen die gebruikt kunnen worden voor carbon footprinting: het toerekenen van CO2 aan bedrijfsactiviteiten.
| Bio-ethanol (tarwe met WKK) | liter | 0 | 1.39 |  |  |  | [6] |  | Vrijwel alle gepresenteerde data zijn specifiek voor de Nederlandse situatie (Country Specific), tenzij dat anders is vermeld (aanduiding EUR).
| Bio-ethanol (suikerriet) | liter | 0 | 0.914 |  |  |  | [6] |  | Data zijn gebaseerd op de GWP100 (conform internationale afspraken).
| Diesel | liter | 2.606 | 3.23 | 2.606 | 0.624 |  | [2]
| Diesel (EUR) | liter | 2.58 | 3.2 | 2.58 | 0.62 |  | [15] |  | CO2e(quivalent)
| Diesel (fossiel) | liter | 2.67 | 3.24 | 2.67 | 0.57 |  | [15] |  | De gepresenteerde emissiefactoren zijn uitgedrukt in CO2-equivalenten.
| Biodiesel (B100) (NL) | liter | 0.024 | 3.154 | 0.024 | 3.13 |  | [2] |  | In de praktijk is koolstofdioxide (CO2) meestal de dominante emissie bij het berekenen van de invloed op klimaatverandering.
| Biodiesel (B100) (EUR) | liter | 0 | 1.92 | 0 | 1.92 |  | [15] |  | Bij sommige activiteiten zijn echter ook andere broeikasgassen relevant, denk aan lachgas (N2O) en methaan (CH4)
| Biodiesel (B100) uit afgewerkte olien | liter | 0 | 0.345 | 0 | 0.345 |  | [6] |  | Lachgas komt vrij bij de productie van biomassa, welke gebruikt wordt als grondstof voor autobrandstof en brandstof voor energiecentrales.
| Waterstof | kg | 0 | 12.53 | 0 | 12.53 |  | [2] |  | Methaan is een bijproduct van de delfstoffenwinning, de energieproductie en verbranding van brandstof.
| LPG (NL) | liter | 1.61 | 1.806 | 1.61 | 0.196 |  | [2] |  | Methaan heeft een 28 keer en lachgas een 265 keer zo groot aardopwarmend vermogen dan CO2.
| LPG (EU) | liter | 1.7 | 1.9 | 1.7 | 0.2 |  | [15]
| LNG | kg | 2.7 | 3.37 | 2.7 | 0.67 |  | [15]
| CNG (aardgas) (NL) | kg | 2.234 | 2.728 | 2.234 | 0.494 |  | [2] |  | WTT / TTW en WTW
| CNG (aardgas) (EUR) | kg | 2.68 | 3.07 | 2.68 | 0.39 |  | [15] |  | Er worden telkens 3 getallen gegeven:
| Bio-CNG (groengas) | kg | 0.045 | 1.039 | 0.045 | 0.994 |  | [2] |  | Well to Tank (WTT) zijn de emissies in de voorketen van de activiteit; bijvoorbeeld door winning en productie van brandstoffen.
| Marine Diesel Oil (t/m 2020) | liter | 2.92 | 3.53 | 2.92 | 0.61 |  | [15] |  | Tank to Wheel (TTW) zijn de directe emissies van de activiteit; bijvoorbeeld gebruik van brandstof in een voertuig.
| Marine Gas Oil (t/m 2019) | liter | 2.88 | 3.49 | 2.88 | 0.61 |  | [15] |  | Well to Wheel (WTW) = 1 + 2; de uitstoot van zowel de voorketen als de directe emissies samen.
| Heavy Fuel Oil (HFO) | liter | 3.05 | 3.31 | 3.05 | 0.26 |  | [15] |  | De TTW emissies worden bijvoorbeeld gebruikt indien u de directe emissie in een geografisch gebied wilt berekenen.
0
Brandstoffen energiecentrales en individuele warmteopwekking | Stookolie | liter | 0 | 3.185 |  |  | jan '15 | [6]
| Ruwe aardolie | kg | 3.13 |  | 3.13 |  | jan '15 | [1]
| Orimulsion | kg | 2.118 |  | 2.118 |  | jan '15 | [1]
| Aargascondensaat | kg | 2.825 |  | 2.825 |  | jan '15 | [1]
| Petroleum | kg | 3.099 |  | 3.099 |  | jan '15 | [1]
| Leisteenolie | kg | 2.793 |  | 2.793 |  | jan '15 | [1]
| Ethaan | kg | 2.784 |  | 2.784 |  | jan '15 | [1]
| Nafta | kg | 3.225 |  | 3.225 |  | jan '15 | [1]
| Bitumen | kg | 3.381 |  | 3.381 |  | jan '15 | [1]
| Smeerolien | kg | 3.035 |  | 3.035 |  | jan '15 | [1]
| Petroleumcokes | kg | 3.432 |  | 3.432 |  | jan '15 | [1]
| Raffinaderijgrondstoffen | kg | 3.152 |  | 3.152 |  | jan '15 | [1]
| Raffinaderij gas | kg | 3.028 |  | 3.028 |  | jan '15 | [1]
| Chemisch restgas | kg | 2.82 |  | 2.82 |  | jan '15 | [1]
| Overige olien | kg | 2.947 |  | 2.947 |  | jan '15 | [1]
| Antraciet | kg | 2.88 |  | 2.88 |  | jan '15 | [1]
| Cokeskolen | kg | 2.688 |  | 2.688 |  | jan '15 | [1]
| Cokeskolen (cokeovens) | kg | 2.728 |  | 2.728 |  | jan '15 | [1]
| Cokeskolen (basismetaal) | kg | 2.568 |  | 2.568 |  | jan '15 | [1]
| Steenkool | kg | 2.339 |  | 2.339 |  | jan '15 | [1]
| Sub-bitumeneuze kool | kg | 1.816 |  | 1.816 |  | jan '15 | [1]
| Bruinkool | kg | 2.02 |  | 2.02 |  | jan '15 | [1]
| Bitumenezue leisteen | kg | 0.952 |  | 0.952 |  | jan '15 | [1]
| Turf | kg | 1.035 |  | 1.035 |  | jan '15 | [1]
| Steenkool - bruinkoolbriketten | kg | 2.018 |  | 2.018 |  | jan '15 | [1]
| Aardgas (Nm3) | Nm3 | 1.791 | 1.89 | 1.791 | 0.099 | dec '17 | [1] en [22]
| Propaan | liter | 1.53 | 1.725 | 1.53 | 0.195 | jan '15 | [6] en [2]
| Biogas (stortgas) | Nm3 | 0 | 0.398 | 0 | 0.398 | jan '15 | [6]
| Biogas (covergisting) | Nm3 | 0 | 1.26 | 0 | 1.26 | jan '15 | [6]
Elektriciteit | Stroometiket |  | VARIABEL | nvt | VARIABEL | 0.053 | dec '17 | [23] en [28]
| Grijze stroom | kWh | 0.572 | 0.649 | 0.572 | 0.077 | dec '17 | [23] en [28]
| Stroom (onbekend) | kWh | 0.361 | 0.413 | 0.361 | 0.053 | dec '17 | [23] en [28]
| Windkracht | kWh | 0 | 0 | 0 | 0 | dec '17 | [12] en [28]
| Waterkracht | kWh | 0 | 0 | 0 | 0 | dec '17 | [12] en [28]
| Zonne-energie | kWh | 0 | 0 | 0 | 0 | dec '17 | [12] en [28]
| Biomassa | kWh | 0 | 0.075 | 0 | 0.075 | dec '17 | [23] en [28]
0
Warmtelevering | Warmte onbekend | GJ | 30.64 | 34.54 | 30.64 | 3.9 |  | [25] en [26]
| STEG-centrale | GJ | 32,53 | 35.97 | 32,53 | 3.44 | mei '16 | [25]
| Afvalverbrandingsinstallatie | GJ | 23,06 | 26,49 | 23,06 | 3.44 | mei '16 | [25]
| Geothermie | GJ | 23,41 | 25.05 | 23,41 | 1.65 | mei '16 | [25]
| Biomassa (pellets) | GJ | 15.3 | 25.82 | 15.3 | 10.52 | mei '16 | [25]
| Restwarmte met bijstook | GJ | 20.63 | 21.53 | 20.63 | 0.9 | mei '16 | [25]
| Restwarmte zonder bijstook | GJ | 7.9 | 8.8 | 7.9 | 0.9 | mei '16 | [25]
Personenvervoer |  |  | 0
Auto | Brandstofsoort onbekend | voertuigkilometer | 0.181 | 0.22 | 0.181 | 0.039 |  | [2]
| Benzine | voertuigkilometer | 0.147 | 0.177 | 0.147 | 0.03 |  | [2]
| Benzine | voertuigkilometer | 0.186 | 0.224 | 0.186 | 0.038 |  | [2]
| Benzine | voertuigkilometer | 0.21 | 0.253 | 0.21 | 0.043 |  | [2]
| Benzine | voertuigkilometer | 0.142 | 0.171 | 0.142 | 0.029 |  | [2]
| Benzine | voertuigkilometer | 0.088 | 0.146 | 0.088 | 0.058 |  | [2]
| Diesel | voertuigkilometer | 0.135 | 0.168 | 0.135 | 0.033 |  | [2]
| Diesel | voertuigkilometer | 0.171 | 0.213 | 0.171 | 0.042 |  | [2]
| Diesel | voertuigkilometer | 0.193 | 0.241 | 0.193 | 0.047 |  | [2]
| Diesel | voertuigkilometer | 0.126 | 0.157 | 0.126 | 0.031 |  | [2]
| LPG | voertuigkilometer | 0.175 | 0.192 | 0.175 | 0.016 |  | [2]
| LPG | voertuigkilometer | 0.175 | 0.196 | 0.175 | 0.021 |  | [2]
| LPG | voertuigkilometer | 0.198 | 0.221 | 0.198 | 0.024 |  | [2]
| Aardgas/ CNG | voertuigkilometer | 0.122 | 0.149 | 0.122 | 0.027 |  | [2]
| Aardgas/ CNG | voertuigkilometer | 0.154 | 0.189 | 0.154 | 0.035 |  | [2]
| Aardgas/ CNG | voertuigkilometer | 0.174 | 0.214 | 0.174 | 0.039 |  | [2]
| Bio-CNG | voertuigkilometer | 0.006 | 0.075 | 0.006 | 0.07 |  | [2]
| Bio-ethanol (E85) | voertuigkilometer | 0.042 | 0.122 | 0.042 | 0.081 |  | [2]
| Biodiesel EURO5 (B100) | voertuigkilometer | 0.001 | 0.207 | 0.001 | 0.206 |  | [2]
| Waterstof | voertuigkilometer | 0 | 0.126 | 0 | 0.126 |  | [2]
| Elektrisch | voertuigkilometer | 0 | 0.107 | 0 | 0.107 |  | [2]
Fiets | Elektrisch | voertuigkilometer | 0 | 0.007 | 0 | 0.001 |  | [2]
Minibus (max. 8 personen) |  | voertuigkilometer | 0.24 | 0.298 | 0.24 | 0.058 |  | [2]
Minibus |  | voertuigkilometer | 0.252 | 0.312 | 0.252 | 0.06
Minibus |  | voertuigkilometer | 0.221 | 0.274 | 0.221 | 0.053
Toeringcar |  | reizigerskilometer | 0.027 | 0.033 | 0.027 | 0.006 |  | [2]
|  | voertuigkilometer | 0.853 | 1.043 | 0.853 | 0.19 |  | [2]
OV algemeen |  | reizigerskilometer | 0.025 | 0.036 | 0.025 | 0.011 | dec '17 | [2] en [29]
Trein | Treintype onbekend | reizigerskilometer | 0.005 | 0.006 | 0.005 | 0.001 | dec '17 | [2] en [29]
| Stoptrein | reizigerskilometer | 0.019 | 0.024 | 0.019 | 0.005 | dec '17 | [2] en [29]
| Intercity | reizigerskilometer | 0 | 0 | 0 | 0 | dec '17 | [2] en [29]
| Trein Internationaal | reizigerskilometer | 0 | 0.026 | 0 | 0.026 | dec '17 | [2] en [29]
Bus | Type onbekend | reizigerskilometer | 0.113 | 0.14 | 0.113 | 0.027 |  | [2]
| Streekbus | reizigerskilometer | 0.109 | 0.135 | 0.109 | 0.026 |  | [2]
| Stadsbus | reizigerskilometer | 0.118 | 0.146 | 0.118 | 0.028 |  | [2]
| Type onbekend | reizigerskilometer | 0 | 0.134 | 0 | 0.134 |  | [2]
Metro | Elektrisch | reizigerskilometer | 0 | 0.095 | 0 | 0.095 |  | [2]
Tram | Elektrisch | reizigerskilometer | 0 | 0.084 | 0 | 0.084 |  | [2]
Vliegtuig | Regionaal | reizigerskilometer | 0.278 | 0.297 | 0.278 | 0.019 |  | [2]
| Europees | reizigerskilometer | 0.187 | 0.2 | 0.187 | 0.013 |  | [2]
| Intercontinentaal | reizigerskilometer | 0.137 | 0.147 | 0.137 | 0.01 |  | [2]
Goederenvervoer |  |  | 0
Bulkgoederen | Bestelauto | tonkilometer | 0.895 | 1.153 | 0.895 | 0.258 | jan '17 | [24], tabel 6
| Vrachtwagen | tonkilometer | 0.336 | 0.432 | 0.336 | 0.096 | jan '17 | [24], tabel 6
|  | tonkilometer | 0.201 | 0.259 | 0.201 | 0.058 | jan '17 | [24], tabel 6
|  | tonkilometer | 0.086 | 0.11 | 0.086 | 0.024 | jan '17 | [24], tabel 6
|  | tonkilometer | 0.064 | 0.082 | 0.064 | 0.018 | jan '17 | [24], tabel 6
|  | tonkilometer | 0.061 | 0.079 | 0.061 | 0.018 | jan '17 | [24], tabel 6
| Trein | tonkilometer | 0.014 | 0.018 | 0.014 | 0.004 | jan '17 | [24], tabel 13
|  | tonkilometer | 0 | 0.01 | 0 | 0.01 | jan '17 | [24], tabel 13
|  | tonkilometer | 0.003 | 0.012 | 0.003 | 0.009 | jan '17 | [24]
| Binnenvaart | tonkilometer | 0.032 | 0.041 | 0.032 | 0.009 | jan '17 | [24], tabel 18
|  | tonkilometer | 0 |  |  |  | jan '17 | vervalt
|  | tonkilometer | 0.023 | 0.03 | 0.023 | 0.007 | jan '17 | [24], tabel 19
|  | tonkilometer | 0.016 | 0.021 | 0.016 | 0.005 | jan '17 | [24], tabel 19
| Zeevaart | tonkilometer | 0.022 | 0.027 | 0.022 | 0.005 | jan '17 | [24], tabel 24
|  | tonkilometer | 0.017 | 0.021 | 0.017 | 0.004 | jan '17 | [24], tabel 24
|  | tonkilometer | 0.012 | 0.015 | 0.012 | 0.003 | jan '17 | [24], tabel 25
Containers | Bestelauto | tonkilometer | 0 |  |  |  | jan '17 | vervalt, zie bulk en stukgoederen
| Vrachtwagen | tonkilometer | 0 |  |  |  | jan '17 | vervalt
|  | tonkilometer | 0 |  |  |  | jan '17 | vervalt
|  | tonkilometer | 0.155 | 0.2 | 0.155 | 0.045 | jan '17 | [24], tabel 9
|  | tonkilometer | 0.091 | 0.117 | 0.091 | 0.026 | jan '17 | [24], tabel 9
|  | tonkilometer | 0.08 | 0.102 | 0.08 | 0.022 | jan '17 | [24], tabel 9
|  | tonkilometer | 0.073 | 0.093 | 0.073 | 0.02 | jan '17 | [24], tabel 9
| Trein | tonkilometer | 0.023 | 0.03 | 0.023 | 0.007 | jan '17 | [24], tabel 15
|  | tonkilometer | 0 | 0.016 | 0 | 0.016 | jan '17 | [24], tabel 15
|  | tonkilometer | 0.005 | 0.019 | 0.005 | 0.014 | jan '17 | [24]
| Binnenvaart | tonkilometer | 0.035 | 0.045 | 0.035 | 0.01 | jan '17 | [24], tabel 21
|  | tonkilomete | 0.034 | 0.044 | 0.034 | 0.01 | jan '17 | [24], tabel 21
|  | tonkilometer | 0.018 | 0.024 | 0.018 | 0.006 | jan '17 | [24], tabel 21
|  | tonkilometer | 0.013 | 0.017 | 0.013 | 0.004 | jan '17 | [24], tabel 21
|  | tonkilometer | 0.005 | 0.019 | 0.005 | 0.014 | jan '17 | [24]
| Zeevaart | tonkilometer | 0 |  |  |  | jan '17 | vervalt
|  | tonkilometer | 0.027 | 0.035 | 0.027 | 0.008 | jan '17 | [24], tabel 27
|  | tonkilometer | 0.016 | 0.021 | 0.016 | 0.005 | jan '17 | [24], tabel 27
|  | tonkilometer | 0.012 | 0.015 | 0.012 | 0.003 | jan '17 | [24], tabel 27
0
Koudemiddelen | R22 | kg | 1810 | 1810 |  |  | jan '15 | [7]
| R134a | kg | 1430 | 1430 |  |  | jan '15 | [7]
| R125 | kg | 3500 | 3500 |  |  | jan '15 | [7]
| R143a | kg | 4470 | 4470 |  |  | jan '15 | [7]
| R32 | kg | 675 | 675 |  |  | jan '15 | [7]
| R404a | kg | 3922 | 3922 |  |  | jan '15 | [7]
| R507 | kg | 3985 | 3985 |  |  | jan '15 | [7]
| R407c | kg | 1774 | 1774 |  |  | jan '15 | [7]
| R410a | kg | 2088 | 2088 |  |  | jan '15 | [7]
| R417a | kg | 2346 | 2346 |  |  | dec '17 | [7]
| R422d | kg | 2729 | 2729 |  |  | jan '15 | [7]
| 1234yf | kg | 4 | 4 |  |  | jan '19
| 1234ze | kg | 1 | 1 |  |  | jan '19
| R449A | kg | 1397 | 1397 |  |  | jan '19
| R450A | kg | 601 | 601 |  |  | jan '19
| R452B | kg | 698 | 698 |  |  | jan '19
| R513A | kg | 631 | 631 |  |  | jan '19
| R600 | kg | 3 | 3 |  |  | jan '21
| R600a | kg | 3 | 3 |  |  | jan '21
| R744 CO2 | kg | 1 | 1 |  |  | jan '19
| Methaan CH4 | kg | 28 | 28 |  |  | jan '21
| Lachgas N2O | kg | 265 | 265 |  |  | jan '21
Conversiefactor
| Fuel Type |  |  |  | Conversion |  |  |  | Notes
| Elektriciteit |  | 1 | kWh | = | 3.6 | MJ
| Diesel (B7, 2020 blend) |  | 1 | gal | = | 136.26 | MJ
|  |  | 1 | L | = | 36 | MJ
|  |  | 1 | kg | = | 42.8 | MJ
|  |  | 1 | L | = | 0.84 | kg
| Diesel (fossiel) |  | 1 | gal | = | 137.3955 | MJ
|  |  | 1 | L | = | 36.3 | MJ
|  |  | 1 | kg | = | 43.2 | MJ
|  |  | 1 | L | = | 0.84 | kg
| Diesel Biodiesel (HVO) |  | 1 | gal | = | 131.718 | MJ
|  |  | 1 | L | = | 34.8 | MJ
|  |  | 1 | kg | = | 44 | MJ
|  |  | 1 | L | = | 0.79 | kg
| Diesel Biodiesel (FAME) |  | 1 | gal | = | 124.905 | MJ
|  |  | 1 | L | = | 33 | MJ
|  |  | 1 | kg | = | 37.5 | MJ
|  |  | 1 | L | = | 0.88 | kg
| Diesel GTL |  | 1 | gal | = | 129.8255 | MJ
|  |  | 1 | L | = | 34.3 | MJ
|  |  | 1 | kg | = | 44 | MJ
|  |  | 1 | L | = | 0.78 | kg
| Benzine (E10) |  | 1 | gal | = | 118.849 | MJ
|  |  | 1 | L | = | 31.4 | MJ
|  |  | 1 | kg | = | 41.8 | MJ
|  |  | 1 | L | = | 0.75 | kg
| Benzine (Fossiel) |  | 1 | gal | = | 123.0125 | MJ
|  |  | 1 | L | = | 32.5 | MJ
|  |  | 1 | kg | = | 43.3 | MJ
|  |  | 1 | L | = | 0.75 | kg
| Benzine vervanger Bio-ethanol |  | 1 | gal | = | 79.1065 | MJ
|  |  | 1 | L | = | 20.9 | MJ
|  |  | 1 | kg | = | 27.9 | MJ
|  |  | 1 | L | = | 0.75 | kg
| Benzine vervanger E85 |  | 1 | gal | = | 85.9195 | MJ
|  |  | 1 | L | = | 22.7 | MJ
|  |  | 1 | kg | = | 30.2 | MJ
|  |  | 1 | L | = | 0.75 | kg
| Gas |  | 1 | m3 | = | 38.2 | MJ
|  |  | 1 | kg | = | 53.2 | MJ
|  |  | 1 | m3 | = | 0.717 | kg
| LNG |  | 1 | gal | = | 83.4593 | MJ |  | Bij gebruik van LNG is er een verschil in de uitstoot per motortype. De vermelde emissiefactor is van toepassing voor wegvervoer. In de scheepvaart wordt 4,307 kgCO2/kg aangehouden voor lean burn of dual fuel motoren en 3,557 kgCO2/kg voor zeeschepen met dual fuel injection motoren.
|  |  | 1 | L | = | 22.05 | MJ |  | @ 1.5 MPa
|  |  | 1 | kg | = | 49 | MJ |  | @ 1.5 MPa
|  |  | 1 | kg | = | 2.2222 | L |  | @ 1.5 MPa
| LPG (fossiel) |  | 1 | gal | = | 92.354 | MJ
|  |  | 1 | L | = | 24.4 | MJ |  | @ 1.5 MPa
|  |  | 1 | kg | = | 45.2 | MJ |  | @ 1.5 MPa
|  |  | 1 | kg | = | 1.8519 | L |  | @ 1.5 MPa
| CNG |  | 1 | gal | = |  | MJ |  | @20MPa
|  |  | 1 | L | = | 6.46 | MJ
|  |  | 1 | kg | = | 38 | MJ
| Kerosine Fossiel |  | 1 | gal | = | 131.718 | MJ
|  |  | 1 | L | = | 34.8 | MJ
|  |  | 1 | kg | = | 43.5 | MJ
|  |  | 1 | L | = | 0.8 | kg
| Kerosine Bio, raapzaad |  | 1 | gal | = | 128.3115 | MJ
|  |  | 1 | L | = | 33.9 | MJ
|  |  | 1 | kg | = | 44 | MJ
|  |  | 1 | L | = | 0.77 | kg
| Marine Diesel Oil (MDO) |  | 1 | L | = | 35.868 | MJ
|  |  | 1 | kg | = | 42.7 | MJ
|  |  | 1 | kg | = | 1.1905 | L
| Heavy Fuel Oil (HFO) |  | 1 | L | = | 39.77 | MJ
|  |  | 1 | m3 | = | 39770 | MJ
|  |  | 1 | kg | = | 41 | MJ
|  |  | 1 | kg | = | 1.0309 | L
| Coal |  | 1 | kg | = | 27 | MJ |  | Bituminous
|  |  | 1 | kg | = | 23 | MJ |  | Sub-Bituminous
|  |  | 1 | kg | = | 15 | MJ |  | Lignite
|  |  | 1 | L | = | 1.32 | kg
|  |  | 1 | acre-ft | = | 1800 | short ton
Note on J2: Greener Company: Zie https://www.co2emissiefactoren.nl/lijst-emissiefactoren/
Note on F260: [Opmerkingenthread] U kunt deze opmerkingenthread lezen in uw versie van Excel. Eventuele wijzigingen aan de thread gaan echter verloren als het bestand wordt geopend in een nieuwere versie van Excel. Meer informatie: https://go.microsoft.com/fwlink/?linkid=870924 Opmerking: Hier nog bezig

## 2019 Nederland Emissiefactoren (hidden)
Categorie | Bron | Eenheid | Kg CO2e emissiefactor gebruikt in de calculator | Kg CO2-eq/eenheid (WTW) | Kg CO2-eq/eenheid (TTW) | Kg CO2-eq/eenheid (WTT) | Datum | Bron |  | Over de emissiefactoren
Brandstoffen voertuigen en schepen
| Benzine | liter | 2.269 | 2.74 | 2.269 | 0.471 |  | [2] |  | Greener Company gebruikt de CO2 emissiefactoren van
| Benzine (E95) (EUR) | liter | 2.3 | 2.8 | 2.3 | 0.5 |  | [15] |  | https://www.co2emissiefactoren.nl/lijst-emissiefactoren/
| Benzine (puur) | liter | 2.42 | 2.88 | 2.42 | 0.46 |  | [15]
| Bio-ethanol (E85) | liter | 0.373 | 1.083 | 0.373 | 0.71 |  | [2]
| Bio-ethanol | liter | 0 | 1.24 | 0 | 1.24 |  | [15] |  | Toelichting
| Bio-ethanol (mais) | liter | 0 | 2.186 |  |  |  | [6] |  | Deze lijst geeft een overzicht van kentallen die gebruikt kunnen worden voor carbon footprinting: het toerekenen van CO2 aan bedrijfsactiviteiten.
| Bio-ethanol (tarwe met WKK) | liter | 0 | 1.39 |  |  |  | [6] |  | Vrijwel alle gepresenteerde data zijn specifiek voor de Nederlandse situatie (Country Specific), tenzij dat anders is vermeld (aanduiding EUR).
| Bio-ethanol (suikerriet) | liter | 0 | 0.914 |  |  |  | [6] |  | Data zijn gebaseerd op de GWP100 (conform internationale afspraken).
| Diesel | liter | 2.606 | 3.23 | 2.606 | 0.624 |  | [2]
| Diesel (EUR) | liter | 2.58 | 3.2 | 2.58 | 0.62 |  | [15] |  | CO2e(quivalent)
| Diesel (fossiel) | liter | 2.67 | 3.24 | 2.67 | 0.57 |  | [15] |  | De gepresenteerde emissiefactoren zijn uitgedrukt in CO2-equivalenten.
| Biodiesel (B100) (NL) | liter | 0.024 | 3.154 | 0.024 | 3.13 |  | [2] |  | In de praktijk is koolstofdioxide (CO2) meestal de dominante emissie bij het berekenen van de invloed op klimaatverandering.
| Biodiesel (B100) (EUR) | liter | 0 | 1.92 | 0 | 1.92 |  | [15] |  | Bij sommige activiteiten zijn echter ook andere broeikasgassen relevant, denk aan lachgas (N2O) en methaan (CH4)
| Biodiesel (B100) uit afgewerkte olien | liter | 0 | 0.345 | 0 | 0.345 |  | [6] |  | Lachgas komt vrij bij de productie van biomassa, welke gebruikt wordt als grondstof voor autobrandstof en brandstof voor energiecentrales.
| Waterstof grijs (2019- 2022) | kg | 0 | 12 | 0 | 12 | jan' 19 | [13] en [31] |  | Methaan is een bijproduct van de delfstoffenwinning, de energieproductie en verbranding van brandstof.
| Waterstof | kg | 0 | 0.76 | 0 | 0.76 | jan' 19 | [13] en [31] |  | Methaan heeft een 28 keer en lachgas een 265 keer zo groot aardopwarmend vermogen dan CO2.
| LPG (NL) | liter | 1.61 | 1.806 | 1.61 | 0.196 |  | [2]
| LPG (EU) | liter | 1.7 | 1.9 | 1.7 | 0.2 |  | [15]
| LNG | kg | 2.7 | 3.37 | 2.7 | 0.67 |  | [15] |  | WTT / TTW en WTW
| CNG (aardgas) (NL) | kg | 2.234 | 2.728 | 2.234 | 0.494 |  | [2] |  | Er worden telkens 3 getallen gegeven:
| CNG (aardgas) (EUR) | kg | 2.68 | 3.07 | 2.68 | 0.39 |  | [15] |  | Well to Tank (WTT) zijn de emissies in de voorketen van de activiteit; bijvoorbeeld door winning en productie van brandstoffen.
| Bio-CNG (groengas) | kg | 0.045 | 1.039 | 0.045 | 0.994 |  | [2] |  | Tank to Wheel (TTW) zijn de directe emissies van de activiteit; bijvoorbeeld gebruik van brandstof in een voertuig.
| Marine Diesel Oil (t/m 2020) | liter | 2.92 | 3.53 | 2.92 | 0.61 |  | [15] |  | Well to Wheel (WTW) = 1 + 2; de uitstoot van zowel de voorketen als de directe emissies samen.
| Marine Gas Oil (t/m 2019) | liter | 2.88 | 3.49 | 2.88 | 0.61 |  | [15] |  | De TTW emissies worden bijvoorbeeld gebruikt indien u de directe emissie in een geografisch gebied wilt berekenen.
| Heavy Fuel Oil (HFO) | liter | 3.05 | 3.31 | 3.05 | 0.26 |  | [15]
Brandstoffen energiecentrales en individuele warmteopwekking |  |  | 0
| Stookolie | liter | 0 | 3.185 |  |  | jan '15 | [6]
| Ruwe aardolie | kg | 3.13 |  | 3.13 |  | jan '15 | [1]
| Orimulsion | kg | 2.118 |  | 2.118 |  | jan '15 | [1]
| Aargascondensaat | kg | 2.825 |  | 2.825 |  | jan '15 | [1]
| Petroleum | kg | 3.099 |  | 3.099 |  | jan '15 | [1]
| Leisteenolie | kg | 2.793 |  | 2.793 |  | jan '15 | [1]
| Ethaan | kg | 2.784 |  | 2.784 |  | jan '15 | [1]
| Nafta | kg | 3.225 |  | 3.225 |  | jan '15 | [1]
| Bitumen | kg | 3.381 |  | 3.381 |  | jan '15 | [1]
| Smeerolien | kg | 3.035 |  | 3.035 |  | jan '15 | [1]
| Petroleumcokes | kg | 3.432 |  | 3.432 |  | jan '15 | [1]
| Raffinaderij grondstoffen | kg | 3.152 |  | 3.152 |  | jan '15 | [1]
| Raffinaderij gas | kg | 3.028 |  | 3.028 |  | jan '15 | [1]
| Chemisch restgas | kg | 2.82 |  | 2.82 |  | jan '15 | [1]
| Overige olien | kg | 2.947 |  | 2.947 |  | jan '15 | [1]
| Antraciet | kg | 2.88 |  | 2.88 |  | jan '15 | [1]
| Cokeskolen | kg | 2.688 |  | 2.688 |  | jan '15 | [1]
| Cokeskolen (cokeovens) | kg | 2.728 |  | 2.728 |  | jan '15 | [1]
| Cokeskolen (basismetaal) | kg | 2.568 |  | 2.568 |  | jan '15 | [1]
| Steenkool | kg | 2.368 |  | 2.368 |  | jan '19 | [1]
| Sub-bitumeneuze kool | kg | 1.816 |  | 1.816 |  | jan '15 | [1]
| Bruinkool | kg | 2.02 |  | 2.02 |  | jan '15 | [1]
| Bitumenezue leisteen | kg | 0.952 |  | 0.952 |  | jan '15 | [1]
| Turf | kg | 1.035 |  | 1.035 |  | jan '15 | [1]
| Steenkool - bruinkoolbriketten | kg | 2.018 |  | 2.018 |  | jan '15 | [1]
| Aardgas (Nm3) | Nm3 | 1.791 | 1.89 | 1.791 | 0.099 | dec '17 | [1] en [22]
| Propaan | liter | 1.53 | 1.725 | 1.53 | 0.195 | jan '15 | [6] en [2]
| Biogas (stortgas) | Nm3 | 0 | 0.398 | 0 | 0.398 | jan '15 | [6]
| Biogas (covergisting) | Nm3 | 0 | 1.26 | 0 | 1.26 | jan '15 | [6]
Houtige biobrandstoffen uit Nederland | Houtchips (NL) | kg ds | 0.009 | 0.062 | 0.009 | 0.053 | jan '19 | [30]
| Shreds (NL) | kg ds | 0.009 | 0.054 | 0.009 | 0.045 | jan '19 | [30]
| Pellets uit (droge) industrie reststroom (NL) | kg ds | 0.006 | 0.035 | 0.006 | 0.029 | jan '19 | [30]
| Pellets uit vers hout (NL) | kg ds | 0.006 | 0.556 | 0.006 | 0.55 | jan '19 | [30]
| Houtblokken (NL) | kg ds | 0.009 | 0.077 | 0.009 | 0.068 | jan '19 | [30]
Elektriciteit |  |  | 0
| Stroometiket |  | VARIABEL | nvt | VARIABEL | 0.053 | dec '17 | [23] en [28]
| Grijze stroom | kWh | 0.572 | 0.649 | 0.572 | 0.077 | dec '17 | [23] en [28]
| Stroom (onbekend) | kWh | 0.361 | 0.413 | 0.361 | 0.053 | dec '17 | [23] en [28]
| Windkracht | kWh | 0 | 0 | 0 | 0 | dec '17 | [12] en [28]
| Waterkracht | kWh | 0 | 0 | 0 | 0 | dec '17 | [12] en [28]
| Zonne-energie | kWh | 0 | 0 | 0 | 0 | dec '17 | [12] en [28]
| Biomassa | kWh | 0 | 0.075 | 0 | 0.075 | dec '17 | [23] en [28]
Warmtelevering |  |  | 0
| STEG-centrale | GJ | 32,53 | 35.97 | 32,53 | 3.44 | mei '16 | [25]
| Afvalverbrandings- installatie | GJ | 23,06 | 26,49 | 23,06 | 3.44 | mei '16 | [25]
| Geothermie | GJ | 23.41 | 25.05 | 23,41 | 1.65 | mei '16 | [25]
| Biomassa (pellets) | GJ | 15.3 | 25.82 | 15.3 | 10.52 | mei '16 | [25]
| Restwarmte met bijstook | GJ | 20.63 | 21.53 | 20.63 | 0.9 | mei '16 | [25]
| Restwarmte zonder bijstook | GJ | 7.9 | 8.8 | 7.9 | 0.9 | mei '16 | [25]
Personenvervoer |  |  | 0
Auto | Brandstofsoort onbekend | voertuigkilometer | 0.181 | 0.22 | 0.181 | 0.039 |  | [2]
| Benzine | voertuigkilometer | 0.147 | 0.177 | 0.147 | 0.03 |  | [2]
| Benzine | voertuigkilometer | 0.186 | 0.224 | 0.186 | 0.038 |  | [2]
| Benzine | voertuigkilometer | 0.21 | 0.253 | 0.21 | 0.043 |  | [2]
| Benzine | voertuigkilometer | 0.142 | 0.171 | 0.142 | 0.029 |  | [2]
| Benzine | voertuigkilometer | 0.088 | 0.146 | 0.088 | 0.058 |  | [2]
| Diesel | voertuigkilometer | 0.135 | 0.168 | 0.135 | 0.033 |  | [2]
| Diesel | voertuigkilometer | 0.171 | 0.213 | 0.171 | 0.042 |  | [2]
| Diesel | voertuigkilometer | 0.193 | 0.241 | 0.193 | 0.047 |  | [2]
| Diesel | voertuigkilometer | 0.126 | 0.157 | 0.126 | 0.031 |  | [2]
| LPG | voertuigkilometer | 0.138 | 0.155 | 0.138 | 0.016 |  | [2]
| LPG | voertuigkilometer | 0.175 | 0.196 | 0.175 | 0.021 |  | [2]
| LPG | voertuigkilometer | 0.198 | 0.221 | 0.198 | 0.024 |  | [2]
| Aardgas/ CNG | voertuigkilometer | 0.122 | 0.149 | 0.122 | 0.027 |  | [2]
| Aardgas/ CNG | voertuigkilometer | 0.154 | 0.189 | 0.154 | 0.035 |  | [2]
| Aardgas/ CNG | voertuigkilometer | 0.174 | 0.214 | 0.174 | 0.039 |  | [2]
| Bio-CNG | voertuigkilometer | 0.006 | 0.075 | 0.006 | 0.07 |  | [2]
| Bio-ethanol (E85) | voertuigkilometer | 0.042 | 0.122 | 0.042 | 0.081 |  | [2]
| Biodiesel EURO5 (B100) | voertuigkilometer | 0.001 | 0.207 | 0.001 | 0.206 |  | [2]
| Waterstof grijs | voertuigkilometer | 0 | 0.112 | 0 | 0.112 | jan '19 | [2]
| Waterstof groen | voertuigkilometer | 0 | 0.007 | 0 | 0.007 | jan '19 | [2]
| Elektrisch | voertuigkilometer | 0 | 0.107 | 0 | 0.107 |  | [2]
Fiets | Elektrisch | voertuigkilometer | 0 | 0.006 | 0 | 0.006 |  | [2]
Minibus (max. 8 personen) |  | voertuigkilometer | 0.24 | 0.298 | 0.24 | 0.058 |  | [2]
Minibus |  | voertuigkilometer | 0.252 | 0.312 | 0.252 | 0.06 |  | [2]
Minibus |  | voertuigkilometer | 0.221 | 0.274 | 0.221 | 0.053 |  | [2]
Toeringcar |  | reizigerskilometer | 0.027 | 0.033 | 0.027 | 0.006 |  | [2]
|  | voertuigkilometer | 0.853 | 1.043 | 0.853 | 0.19 |  | [2]
OV algemeen |  | reizigerskilometer | 0.025 | 0.036 | 0.025 | 0.011 | dec '17 | [2] en [29]
Trein | Treintype onbekend | reizigerskilometer | 0.005 | 0.006 | 0.005 | 0.001 | dec '17 | [2] en [29]
| Stoptrein | reizigerskilometer | 0.019 | 0.024 | 0.019 | 0.005 | dec '17 | [2] en [29]
| Intercity | reizigerskilometer | 0 | 0 | 0 | 0 | dec '17 | [2] en [29]
| Trein Internationaal | reizigerskilometer | 0 | 0.026 | 0 | 0.026 | dec '17 | [2] en [29]
Bus | Type onbekend | reizigerskilometer | 0.113 | 0.14 | 0.113 | 0.027 |  | [2]
| Streekbus | reizigerskilometer | 0.109 | 0.135 | 0.109 | 0.026 |  | [2]
| Stadsbus | reizigerskilometer | 0.118 | 0.146 | 0.118 | 0.028 |  | [2]
| Type onbekend | reizigerskilometer | 0 | 0.134 | 0 | 0.134 |  | [2]
Metro | Elektrisch | reizigerskilometer | 0 | 0.074 | 0 | 0.074 | jan '19 | [2] en [28]
Tram | Elektrisch | reizigerskilometer | 0 | 0.066 | 0 | 0.066 | jan '19 | [2] en [28]
Vliegtuig | Regionaal | reizigerskilometer | 0.278 | 0.297 | 0.278 | 0.019 |  | [2]
| Europees | reizigerskilometer | 0.187 | 0.2 | 0.187 | 0.013 |  | [2]
| Intercontinentaal | reizigerskilometer | 0.137 | 0.147 | 0.137 | 0.01 |  | [2]
Goederenvervoer |  |  | 0
Bulkgoederen | Bestelauto | tonkilometer | 0.895 | 1.153 | 0.895 | 0.258 | jan '17 | [24], tabel 6
| Vrachtwagen | tonkilometer | 0.336 | 0.432 | 0.336 | 0.096 | jan '17 | [24], tabel 6
|  | tonkilometer | 0.201 | 0.259 | 0.201 | 0.058 | jan '17 | [24], tabel 6
|  | tonkilometer | 0.086 | 0.11 | 0.086 | 0.024 | jan '17 | [24], tabel 6
|  | tonkilometer | 0.064 | 0.082 | 0.064 | 0.018 | jan '17 | [24], tabel 6
|  | tonkilometer | 0.061 | 0.079 | 0.061 | 0.018 | jan '17 | [24], tabel 6
| Trein | tonkilometer | 0.014 | 0.018 | 0.014 | 0.004 | jan '17 | [24], tabel 13
|  | tonkilometer | 0 | 0.01 | 0 | 0.01 | jan '17 | [24], tabel 13
|  | tonkilometer | 0.003 | 0.012 | 0.003 | 0.009 | jan '17 | [24]
| Binnenvaart | tonkilometer | 0.032 | 0.041 | 0.032 | 0.009 | jan '17 | [24], tabel 18
|  | tonkilometer | 0 |  |  |  | jan '17 | vervalt
|  | tonkilometer | 0.023 | 0.03 | 0.023 | 0.007 | jan '17 | [24], tabel 19
|  | tonkilometer | 0.016 | 0.021 | 0.016 | 0.005 | jan '17 | [24], tabel 19
| Zeevaart | tonkilometer | 0.022 | 0.027 | 0.022 | 0.005 | jan '17 | [24], tabel 24
|  | tonkilometer | 0.017 | 0.021 | 0.017 | 0.004 | jan '17 | [24], tabel 24
|  | tonkilometer | 0.012 | 0.015 | 0.012 | 0.003 | jan '17 | [24], tabel 25
Containers | Bestelauto | tonkilometer | 0 |  |  |  | jan '17 | vervalt, zie bulk en stukgoederen
| Vrachtwagen | tonkilometer | 0 |  |  |  | jan '17 | vervalt
|  | tonkilometer | 0 |  |  |  | jan '17 | vervalt
|  | tonkilometer | 0.155 | 0.2 | 0.155 | 0.045 | jan '17 | [24], tabel 9
|  | tonkilometer | 0.091 | 0.117 | 0.091 | 0.026 | jan '17 | [24], tabel 9
|  | tonkilometer | 0.08 | 0.102 | 0.08 | 0.022 | jan '17 | [24], tabel 9
|  | tonkilometer | 0.073 | 0.093 | 0.073 | 0.02 | jan '17 | [24], tabel 9
| Trein | tonkilometer | 0.023 | 0.03 | 0.023 | 0.007 | jan '17 | [24], tabel 15
|  | tonkilometer | 0 | 0.016 | 0 | 0.016 | jan '17 | [24], tabel 15
|  | tonkilometer | 0.005 | 0.019 | 0.005 | 0.014 | jan '17 | [24]
| Binnenvaart | tonkilometer | 0.035 | 0.045 | 0.035 | 0.01 | jan '17 | [24], tabel 21
|  | tonkilomete | 0.034 | 0.044 | 0.034 | 0.01 | jan '17 | [24], tabel 21
|  | tonkilometer | 0.018 | 0.024 | 0.018 | 0.006 | jan '17 | [24], tabel 21
|  | tonkilometer | 0.013 | 0.017 | 0.013 | 0.004 | jan '17 | [24], tabel 21
|  | tonkilometer | 0.005 | 0.019 | 0.005 | 0.014 | jan '17 | [24]
| Zeevaart | tonkilometer | 0 |  |  |  | jan '17 | vervalt
|  | tonkilometer | 0.027 | 0.035 | 0.027 | 0.008 | jan '17 | [24], tabel 27
|  | tonkilometer | 0.016 | 0.021 | 0.016 | 0.005 | jan '17 | [24], tabel 27
|  | tonkilometer | 0.012 | 0.015 | 0.012 | 0.003 | jan '17 | [24], tabel 27
Koudemiddelen |  |  | 0
| R22 | kg | 1810 | 1810 |  |  | jan '15 | [7]
| R134a | kg | 1430 | 1430 |  |  | jan '15 | [7]
| R125 | kg | 3500 | 3500 |  |  | jan '15 | [7]
| R143a | kg | 4470 | 4470 |  |  | jan '15 | [7]
| R32 | kg | 675 | 675 |  |  | jan '15 | [7]
| R404a | kg | 3922 | 3922 |  |  | jan '15 | [7]
| R507 | kg | 3985 | 3985 |  |  | jan '15 | [7]
| R407c | kg | 1774 | 1774 |  |  | jan '15 | [7]
| R410a | kg | 2088 | 2088 |  |  | jan '15 | [7]
| R417a | kg | 2346 | 2346 |  |  | dec '17 | [7]
| R422d | kg | 2729 | 2729 |  |  | jan '15 | [7]
| 1234yf | kg | 4 | 4 |  |  | jan '19 | [7]
| 1234ze | kg | 1 | 1 |  |  | jan '19 | [7]
| R744 CO2 | kg | 1 | 1 |  |  | jan '19 | [7]
| R448A | kg | 1387 | 1387 |  |  | jan '19 | [7]
| R449A | kg | 1397 | 1397 |  |  | jan '19 | [7]
| R450A | kg | 601 | 601 |  |  | jan '19 | [7]
| R452B | kg | 698 | 698 |  |  | jan '19 | [7]
| R513A | kg | 631 | 631 |  |  | jan '19 | [7]
| R600 | kg | 3 | 3 |  |  | jan '21
| R600a | kg | 3 | 3 |  |  | jan '21
| Methaan CH4 | kg | 28 | 28 |  |  | jan '21
| Lachgas N2O | kg | 265 | 265 |  |  | jan '21
Conversiefactor
| Fuel Type |  |  |  | Conversion |  |  |  | Notes
| Elektriciteit |  | 1 | kWh | = | 3.6 | MJ
| Diesel (B7, 2020 blend) |  | 1 | gal | = | 136.26 | MJ
|  |  | 1 | L | = | 36 | MJ
|  |  | 1 | kg | = | 42.8 | MJ
|  |  | 1 | L | = | 0.84 | kg
| Diesel (fossiel) |  | 1 | gal | = | 137.3955 | MJ
|  |  | 1 | L | = | 36.3 | MJ
|  |  | 1 | kg | = | 43.2 | MJ
|  |  | 1 | L | = | 0.84 | kg
| Diesel Biodiesel (HVO) |  | 1 | gal | = | 131.718 | MJ
|  |  | 1 | L | = | 34.8 | MJ
|  |  | 1 | kg | = | 44 | MJ
|  |  | 1 | L | = | 0.79 | kg
| Diesel Biodiesel (FAME) |  | 1 | gal | = | 124.905 | MJ
|  |  | 1 | L | = | 33 | MJ
|  |  | 1 | kg | = | 37.5 | MJ
|  |  | 1 | L | = | 0.88 | kg
| Diesel GTL |  | 1 | gal | = | 129.8255 | MJ
|  |  | 1 | L | = | 34.3 | MJ
|  |  | 1 | kg | = | 44 | MJ
|  |  | 1 | L | = | 0.78 | kg
| Benzine (E10) |  | 1 | gal | = | 118.849 | MJ
|  |  | 1 | L | = | 31.4 | MJ
|  |  | 1 | kg | = | 41.8 | MJ
|  |  | 1 | L | = | 0.75 | kg
| Benzine (Fossiel) |  | 1 | gal | = | 123.0125 | MJ
|  |  | 1 | L | = | 32.5 | MJ
|  |  | 1 | kg | = | 43.3 | MJ
|  |  | 1 | L | = | 0.75 | kg
| Benzine vervanger Bio-ethanol |  | 1 | gal | = | 79.1065 | MJ
|  |  | 1 | L | = | 20.9 | MJ
|  |  | 1 | kg | = | 27.9 | MJ
|  |  | 1 | L | = | 0.75 | kg
| Benzine vervanger E85 |  | 1 | gal | = | 85.9195 | MJ
|  |  | 1 | L | = | 22.7 | MJ
|  |  | 1 | kg | = | 30.2 | MJ
|  |  | 1 | L | = | 0.75 | kg
| Gas |  | 1 | m3 | = | 38.2 | MJ
|  |  | 1 | kg | = | 53.2 | MJ
|  |  | 1 | m3 | = | 0.717 | kg
| LNG |  | 1 | gal | = | 83.4593 | MJ |  | Bij gebruik van LNG is er een verschil in de uitstoot per motortype. De vermelde emissiefactor is van toepassing voor wegvervoer. In de scheepvaart wordt 4,307 kgCO2/kg aangehouden voor lean burn of dual fuel motoren en 3,557 kgCO2/kg voor zeeschepen met dual fuel injection motoren.
|  |  | 1 | L | = | 22.05 | MJ |  | @ 1.5 MPa
|  |  | 1 | kg | = | 49 | MJ |  | @ 1.5 MPa
|  |  | 1 | kg | = | 2.2222 | L |  | @ 1.5 MPa
| LPG (fossiel) |  | 1 | gal | = | 92.354 | MJ
|  |  | 1 | L | = | 24.4 | MJ |  | @ 1.5 MPa
|  |  | 1 | kg | = | 45.2 | MJ |  | @ 1.5 MPa
|  |  | 1 | kg | = | 1.8519 | L |  | @ 1.5 MPa
| CNG |  | 1 | gal | = |  | MJ |  | @20MPa
|  |  | 1 | L | = | 6.46 | MJ
|  |  | 1 | kg | = | 38 | MJ
| Kerosine Fossiel |  | 1 | gal | = | 131.718 | MJ
|  |  | 1 | L | = | 34.8 | MJ
|  |  | 1 | kg | = | 43.5 | MJ
|  |  | 1 | L | = | 0.8 | kg
| Kerosine Bio, raapzaad |  | 1 | gal | = | 128.3115 | MJ
|  |  | 1 | L | = | 33.9 | MJ
|  |  | 1 | kg | = | 44 | MJ
|  |  | 1 | L | = | 0.77 | kg
| Marine Diesel Oil (MDO) |  | 1 | L | = | 35.868 | MJ
|  |  | 1 | kg | = | 42.7 | MJ
|  |  | 1 | kg | = | 1.1905 | L
| Heavy Fuel Oil (HFO) |  | 1 | L | = | 39.77 | MJ
|  |  | 1 | m3 | = | 39770 | MJ
|  |  | 1 | kg | = | 41 | MJ
|  |  | 1 | kg | = | 1.0309 | L
| Coal |  | 1 | kg | = | 27 | MJ |  | Bituminous
|  |  | 1 | kg | = | 23 | MJ |  | Sub-Bituminous
|  |  | 1 | kg | = | 15 | MJ |  | Lignite
|  |  | 1 | L | = | 1.32 | kg
|  |  | 1 | acre-ft | = | 1800 | short ton
Note on J2: Greener Company: Zie https://www.co2emissiefactoren.nl/lijst-emissiefactoren/
Note on F260: [Opmerkingenthread] U kunt deze opmerkingenthread lezen in uw versie van Excel. Eventuele wijzigingen aan de thread gaan echter verloren als het bestand wordt geopend in een nieuwere versie van Excel. Meer informatie: https://go.microsoft.com/fwlink/?linkid=870924 Opmerking: Hier nog bezig

## 2020 Nederland Emissiefactoren (hidden)
Categorie | Bron | Eenheid | Kg CO2e emissiefactor gebruikt in de calculator | Kg CO2-eq/eenheid (WTW) | Kg CO2-eq/eenheid (TTW) | Kg CO2-eq/eenheid (WTT) | Datum | Bron |  | Over de emissiefactoren
Brandstoffen voertuigen en schepen
| Benzine | liter | 2.269 | 2.74 | 2.269 | 0.471 |  | [2] |  | Greener Company gebruikt de CO2 emissiefactoren van
| Benzine (E95) (EUR) | liter | 2.3 | 2.8 | 2.3 | 0.5 |  | [15] |  | https://www.co2emissiefactoren.nl/lijst-emissiefactoren/
| Benzine (puur) | liter | 2.42 | 2.88 | 2.42 | 0.46 |  | [15]
| Bio-ethanol (E85) | liter | 0.373 | 1.083 | 0.373 | 0.71 |  | [2]
| Bio-ethanol | liter | 0 | 1.24 | 0 | 1.24 |  | [15] |  | Toelichting
| Bio-ethanol (mais) | liter | 0 | 2.186 |  |  |  | [6] |  | Deze lijst geeft een overzicht van kentallen die gebruikt kunnen worden voor carbon footprinting: het toerekenen van CO2 aan bedrijfsactiviteiten.
| Bio-ethanol (tarwe met WKK) | liter | 0 | 1.39 |  |  |  | [6] |  | Vrijwel alle gepresenteerde data zijn specifiek voor de Nederlandse situatie (Country Specific), tenzij dat anders is vermeld (aanduiding EUR).
| Bio-ethanol (suikerriet) | liter | 0 | 0.914 |  |  |  | [6] |  | Data zijn gebaseerd op de GWP100 (conform internationale afspraken).
| Diesel | liter | 2.606 | 3.23 | 2.606 | 0.624 |  | [2]
| Diesel (EUR) | liter | 2.58 | 3.2 | 2.58 | 0.62 |  | [15] |  | CO2e(quivalent)
| Diesel (fossiel) | liter | 2.67 | 3.24 | 2.67 | 0.57 |  | [15] |  | De gepresenteerde emissiefactoren zijn uitgedrukt in CO2-equivalenten.
| Biodiesel (B100) (NL) | liter | 0.024 | 3.154 | 0.024 | 3.13 |  | [2] |  | In de praktijk is koolstofdioxide (CO2) meestal de dominante emissie bij het berekenen van de invloed op klimaatverandering.
| Biodiesel (B100) (EUR) | liter | 0 | 1.92 | 0 | 1.92 |  | [15] |  | Bij sommige activiteiten zijn echter ook andere broeikasgassen relevant, denk aan lachgas (N2O) en methaan (CH4)
| Biodiesel (B100) uit afgewerkte olien | liter | 0 | 0.345 | 0 | 0.345 |  | [6] |  | Lachgas komt vrij bij de productie van biomassa, welke gebruikt wordt als grondstof voor autobrandstof en brandstof voor energiecentrales.
| Waterstof grijs (2019- 2022) | kg | 0 | 12 | 0 | 12 | jan' 19 | [13] en [31] |  | Methaan is een bijproduct van de delfstoffenwinning, de energieproductie en verbranding van brandstof.
| Waterstof | kg | 0 | 0.76 | 0 | 0.76 | jan' 20 | [13] en [31] |  | Methaan heeft een 28 keer en lachgas een 265 keer zo groot aardopwarmend vermogen dan CO2.
| LPG (NL) | liter | 1.61 | 1.806 | 1.61 | 0.196 |  | [2]
| LPG (EU) | liter | 1.7 | 1.9 | 1.7 | 0.2 |  | [15]
| LNG | kg | 2.7 | 3.37 | 2.7 | 0.67 |  | [15] |  | WTT / TTW en WTW
| CNG (aardgas) (NL) | kg | 2.234 | 2.728 | 2.234 | 0.494 |  | [2] |  | Er worden telkens 3 getallen gegeven:
| CNG (aardgas) (EUR) | kg | 2.68 | 3.07 | 2.68 | 0.39 |  | [15] |  | Well to Tank (WTT) zijn de emissies in de voorketen van de activiteit; bijvoorbeeld door winning en productie van brandstoffen.
| Bio-CNG (groengas) | kg | 0.045 | 1.039 | 0.045 | 0.994 |  | [2] |  | Tank to Wheel (TTW) zijn de directe emissies van de activiteit; bijvoorbeeld gebruik van brandstof in een voertuig.
| Marine Diesel Oil (t/m 2020) | liter | 2.92 | 3.53 | 2.92 | 0.61 |  | [15] |  | Well to Wheel (WTW) = 1 + 2; de uitstoot van zowel de voorketen als de directe emissies samen.
| Heavy Fuel Oil (HFO) | liter | 3.05 | 3.31 | 3.05 | 0.26 |  | [15] |  | De TTW emissies worden bijvoorbeeld gebruikt indien u de directe emissie in een geografisch gebied wilt berekenen.
Brandstoffen energiecentrales en individuele warmteopwekking |  |  | 0
| Stookolie | liter | 0 | 3.185 |  |  | jan '15 | [6]
| Ruwe aardolie | kg | 3.13 |  | 3.13 |  | jan '15 | [1]
| Orimulsion | kg | 2.118 |  | 2.118 |  | jan '15 | [1]
| Aargascondensaat | kg | 2.825 |  | 2.825 |  | jan '15 | [1]
| Petroleum | kg | 3.099 |  | 3.099 |  | jan '15 | [1]
| Leisteenolie | kg | 2.793 |  | 2.793 |  | jan '15 | [1]
| Ethaan | kg | 2.784 |  | 2.784 |  | jan '15 | [1]
| Nafta | kg | 3.225 |  | 3.225 |  | jan '15 | [1]
| Bitumen | kg | 3.381 |  | 3.381 |  | jan '15 | [1]
| Smeerolien | kg | 3.035 |  | 3.035 |  | jan '15 | [1]
| Petroleumcokes | kg | 3.432 |  | 3.432 |  | jan '15 | [1]
| Raffinaderij grondstoffen | kg | 3.152 |  | 3.152 |  | jan '15 | [1]
| Raffinaderij gas | kg | 3.028 |  | 3.028 |  | jan '15 | [1]
| Chemisch restgas | kg | 2.82 |  | 2.82 |  | jan '15 | [1]
| Overige olien | kg | 2.947 |  | 2.947 |  | jan '15 | [1]
| Antraciet | kg | 2.88 |  | 2.88 |  | jan '15 | [1]
| Cokeskolen | kg | 2.688 |  | 2.688 |  | jan '15 | [1]
| Cokeskolen (cokeovens) | kg | 2.728 |  | 2.728 |  | jan '15 | [1]
| Cokeskolen (basismetaal) | kg | 2.568 |  | 2.568 |  | jan '15 | [1]
| Steenkool | kg | 2.396 |  | 2.396 |  | jan '20 | [1]
| Sub-bitumeneuze kool | kg | 1.816 |  | 1.816 |  | jan '15 | [1]
| Bruinkool | kg | 2.02 |  | 2.02 |  | jan '15 | [1]
| Bitumenezue leisteen | kg | 0.952 |  | 0.952 |  | jan '15 | [1]
| Turf | kg | 1.035 |  | 1.035 |  | jan '15 | [1]
| Steenkool - bruinkoolbriketten | kg | 2.018 |  | 2.018 |  | jan '15 | [1]
| Aardgas (Nm3) | Nm3 | 1.785 | 1.884 | 1.785 | 0.099 | jan '20 | [1] en [22]
| Propaan | liter | 1.53 | 1.725 | 1.53 | 0.195 | jan '15 | [6] en [2]
| Groengas (stortgas) | Nm3 | 0 | 0.398 | 0 | 0.398 | jan '15 | [6]
| Groengas (covergisting) | Nm3 | 0 | 1.039 | 0 | 1.039 | jan '20 | [32]
| Groengas (GFT-vergisting) | Nm3 | 0 | 0.461 | 0 | 0.461 | jan '20 | [32]
| Groengas (RWZI-slib) | Nm3 | 0 | 0.859 | 0 | 0.859 | jan '20 | [32]
| Groengas (gemiddeld) | Nm3 | 0 | 0.723 | 0 | 0.723 | jan '20 | [32]
Houtige biobrandstoffen uit Nederland | Houtchips (NL) | kg ds | 0.009 | 0.062 | 0.009 | 0.053 | jan '19 | [30]
| Shreds (NL) | kg ds | 0.009 | 0.054 | 0.009 | 0.045 | jan '19 | [30]
| Pellets uit (droge) industrie reststroom (NL) | kg ds | 0.006 | 0.035 | 0.006 | 0.029 | jan '19 | [30]
| Pellets uit vers hout (NL) | kg ds | 0.006 | 0.556 | 0.006 | 0.55 | jan '19 | [30]
| Houtblokken (NL) | kg ds | 0.009 | 0.077 | 0.009 | 0.068 | jan '19 | [30]
Elektriciteit |  |  | 0
| Stroometiket |  | VARIABEL | nvt | VARIABEL | 0.07 | jan '20 | [23] en [28]
| Grijze stroom | kWh | 0.476 | 0.556 | 0.476 | 0.08 | jan '20 | [23] en [28]
| Stroom (onbekend) | kWh | 0.405 | 0.475 | 0.405 | 0.07 | jan '20 | [23] en [28]
| Windkracht | kWh | 0 | 0 | 0 | 0 | jan '20 | [23]
| Waterkracht | kWh | 0 | 0 | 0 | 0 | jan '20 | [23]
| Zonne-energie | kWh | 0 | 0 | 0 | 0 | jan '20 | [23]
| Biomassa | kWh | 0 | 0.075 | 0 | 0.075 | jan '20 | [23] en [28]
Warmtelevering |  |  | 0
| STEG-centrale | GJ | 32,53 | 35.97 | 32,53 | 3.44 | mei '16 | [25]
| Afvalverbrandings- installatie | GJ | 23,06 | 26,49 | 23,06 | 3.44 | mei '16 | [25]
| Geothermie | GJ | 23,41 | 25.05 | 23,41 | 1.65 | mei '16 | [25]
| Biomassa (pellets) | GJ | 15.3 | 25.82 | 15.3 | 10.52 | mei '16 | [25]
| Restwarmte met bijstook | GJ | 20.63 | 21.53 | 20.63 | 0.9 | mei '16 | [25]
| Restwarmte zonder bijstook | GJ | 7.9 | 8.8 | 7.9 | 0.9 | mei '16 | [25]
Personenvervoer |  |  | 0
Auto | Brandstofsoort onbekend | voertuigkilometer | 0.163 | 0.195 | 0.163 | 0.032 | jan '20 | [9]
| Benzine | voertuigkilometer | 0.151 | 0.18 | 0.151 | 0.029 | jan '20 | [9]
| Benzine | voertuigkilometer | 0.169 | 0.202 | 0.169 | 0.032 | jan '20 | [9]
| Benzine | voertuigkilometer | 0.198 | 0.236 | 0.198 | 0.038 | jan '20 | [9]
| Benzine | voertuigkilometer | 0.122 | 0.145 | 0.122 | 0.023 | maart '20 | [9]
| Benzine | voertuigkilometer | 0 | 0.125 |  |  | jan '20 | [9]
| Diesel | voertuigkilometer | 0.13 | 0.157 | 0.13 | 0.027 | jan '20 | [9]
| Diesel | voertuigkilometer | 0.146 | 0.176 | 0.146 | 0.03 | jan '20 | [9]
| Diesel | voertuigkilometer | 0.173 | 0.209 | 0.173 | 0.036 | jan '20 | [9]
| Diesel | voertuigkilometer | 0.139 | 0.168 | 0.139 | 0.029 | jan '20 | [9]
| LPG | voertuigkilometer | 0.128 | 0.143 | 0.128 | 0.015 | jan '20 | [9]
| LPG | voertuigkilometer | 0.136 | 0.153 | 0.136 | 0.016 | jan '20 | [9]
| LPG | voertuigkilometer | 0.164 | 0.184 | 0.164 | 0.02 | jan '20 | [9]
| Aardgas/ CNG | voertuigkilometer | 0.131 | 0.161 | 0.131 | 0.03 | jan '20 | [9]
| Aardgas/ CNG | voertuigkilometer | 0.135 | 0.166 | 0.135 | 0.031 | jan '20 | [9]
| Aardgas/ CNG | voertuigkilometer | 0.137 | 0.168 | 0.137 | 0.031 | jan '20 | [9]
| Bio-CNG | voertuigkilometer | 0 | 0.041 | 0 | 0.041 | jan '20 | [9]
| Bio-ethanol (E85) | voertuigkilometer | 0 | 0.09 | 0 | 0.09 | jan '20 | [9]
| Biodiesel EURO5 (B100) | voertuigkilometer | 0 | 0.104 | 0 | 0.104 | jan '20 | [9]
| Waterstof grijs | voertuigkilometer | 0 | 0.112 | 0 | 0.112 | jan '19 | [13] en [31]
| Waterstof groen | voertuigkilometer | 0 | 0.007 | 0 | 0.007 | jan '20 | [13] en [31]
| Elektrisch | voertuigkilometer | 0 | 0.092 | 0 | 0.092 | jan '20 | [9]
| Elektrisch | voertuigkilometer | 0 | 0.078 | 0 | 0.078 | jan '20 | [9]
| Elektrisch | voertuigkilometer | 0 | 0.003 | 0 | 0.003 | jan '20 | [9]
Fiets | Elektrisch | voertuigkilometer | 0 | 0.006 | 0 | 0.006 | jan '20 | [2]
Minibus (max. 8 personen) |  | voertuigkilometer | 0.24 | 0.298 | 0.24 | 0.058 |  | [2]
Minibus |  | voertuigkilometer | 0.252 | 0.312 | 0.252 | 0.06 |  | [2]
Minibus |  | voertuigkilometer | 0.221 | 0.274 | 0.221 | 0.053 |  | [2]
Toeringcar |  | reizigerskilometer | 0.027 | 0.033 | 0.027 | 0.006 |  | [2]
|  | voertuigkilometer | 0.853 | 1.043 | 0.853 | 0.19 |  | [2]
OV algemeen |  | reizigerskilometer | 0.025 | 0.036 | 0.025 | 0.011 | dec '17 | [2] en [29]
Trein | Treintype onbekend | reizigerskilometer | 0.005 | 0.006 | 0.005 | 0.001 | dec '17 | [2] en [29]
| Stoptrein | reizigerskilometer | 0.019 | 0.024 | 0.019 | 0.005 | dec '17 | [2] en [29]
| Intercity | reizigerskilometer | 0 | 0 | 0 | 0 | dec '17 | [2] en [29]
| Trein Internationaal | reizigerskilometer | 0 | 0.026 | 0 | 0.026 | dec '17 | [2] en [29]
Bus | Type onbekend | reizigerskilometer | 0.113 | 0.14 | 0.113 | 0.027 |  | [2]
| Streekbus | reizigerskilometer | 0.109 | 0.135 | 0.109 | 0.026 |  | [2]
| Stadsbus | reizigerskilometer | 0.118 | 0.146 | 0.118 | 0.028 |  | [2]
| Type onbekend | reizigerskilometer | 0 | 0.134 | 0 | 0.134 |  | [2]
Metro | Elektrisch | reizigerskilometer | 0 | 0.074 | 0 | 0.074 | jan '19 | [2] en [28]
Tram | Elektrisch | reizigerskilometer | 0 | 0.066 | 0 | 0.066 | jan '19 | [2] en [28]
Vliegtuig | Regionaal | reizigerskilometer | 0.278 | 0.297 | 0.278 | 0.019 |  | [2]
| Europees | reizigerskilometer | 0.187 | 0.2 | 0.187 | 0.013 |  | [2]
| Intercontinentaal | reizigerskilometer | 0.137 | 0.147 | 0.137 | 0.01 |  | [2]
Goederenvervoer |  |  | 0
Bulkgoederen | Bestelauto | tonkilometer | 0.895 | 1.153 | 0.895 | 0.258 | jan '17 | [24], tabel 6
| Vrachtwagen | tonkilometer | 0.336 | 0.432 | 0.336 | 0.096 | jan '17 | [24], tabel 6
|  | tonkilometer | 0.201 | 0.259 | 0.201 | 0.058 | jan '17 | [24], tabel 6
|  | tonkilometer | 0.086 | 0.11 | 0.086 | 0.024 | jan '17 | [24], tabel 6
|  | tonkilometer | 0.064 | 0.082 | 0.064 | 0.018 | jan '17 | [24], tabel 6
|  | tonkilometer | 0.061 | 0.079 | 0.061 | 0.018 | jan '17 | [24], tabel 6
| Trein | tonkilometer | 0.014 | 0.018 | 0.014 | 0.004 | jan '17 | [24], tabel 13
|  | tonkilometer | 0 | 0.01 | 0 | 0.01 | jan '17 | [24], tabel 13
|  | tonkilometer | 0.003 | 0.012 | 0.003 | 0.009 | jan '17 | [24]
| Binnenvaart | tonkilometer | 0.032 | 0.041 | 0.032 | 0.009 | jan '17 | [24], tabel 18
|  | tonkilometer | 0.023 | 0.03 | 0.023 | 0.007 | jan '17 | [24], tabel 19
|  | tonkilometer | 0.016 | 0.021 | 0.016 | 0.005 | jan '17 | [24], tabel 19
| Zeevaart | tonkilometer | 0.022 | 0.027 | 0.022 | 0.005 | jan '17 | [24], tabel 24
|  | tonkilometer | 0.017 | 0.021 | 0.017 | 0.004 | jan '17 | [24], tabel 24
|  | tonkilometer | 0.012 | 0.015 | 0.012 | 0.003 | jan '17 | [24], tabel 25
Containers | Vrachtwagen | tonkilometer | 0.155 | 0.2 | 0.155 | 0.045 | jan '17 | [24], tabel 9
|  | tonkilometer | 0.091 | 0.117 | 0.091 | 0.026 | jan '17 | [24], tabel 9
|  | tonkilometer | 0.08 | 0.102 | 0.08 | 0.022 | jan '17 | [24], tabel 9
|  | tonkilometer | 0.073 | 0.093 | 0.073 | 0.02 | jan '17 | [24], tabel 9
| Trein | tonkilometer | 0.023 | 0.03 | 0.023 | 0.007 | jan '17 | [24], tabel 15
|  | tonkilometer | 0 | 0.016 | 0 | 0.016 | jan '17 | [24], tabel 15
|  | tonkilometer | 0.005 | 0.019 | 0.005 | 0.014 | jan '17 | [24]
| Binnenvaart | tonkilometer | 0.035 | 0.045 | 0.035 | 0.01 | jan '17 | [24], tabel 21
|  | tonkilomete | 0.034 | 0.044 | 0.034 | 0.01 | jan '17 | [24], tabel 21
|  | tonkilometer | 0.018 | 0.024 | 0.018 | 0.006 | jan '17 | [24], tabel 21
|  | tonkilometer | 0.013 | 0.017 | 0.013 | 0.004 | jan '17 | [24], tabel 21
|  | tonkilometer | 0.005 | 0.019 | 0.005 | 0.014 | jan '17 | [24]
| Zeevaart | tonkilometer | 0.027 | 0.035 | 0.027 | 0.008 | jan '17 | [24], tabel 27
|  | tonkilometer | 0.016 | 0.021 | 0.016 | 0.005 | jan '17 | [24], tabel 27
|  | tonkilometer | 0.012 | 0.015 | 0.012 | 0.003 | jan '17 | [24], tabel 27
Koudemiddelen |  |  | 0
| R22 | kg | 1810 | 1810 |  |  | jan '15 | [7]
| R134a | kg | 1430 | 1430 |  |  | jan '15 | [7]
| R125 | kg | 3500 | 3500 |  |  | jan '15 | [7]
| R143a | kg | 4470 | 4470 |  |  | jan '15 | [7]
| R32 | kg | 675 | 675 |  |  | jan '15 | [7]
| R404a | kg | 3922 | 3922 |  |  | jan '15 | [7]
| R507 | kg | 3985 | 3985 |  |  | jan '15 | [7]
| R407c | kg | 1774 | 1774 |  |  | jan '15 | [7]
| R410a | kg | 2088 | 2088 |  |  | jan '15 | [7]
| R417a | kg | 2346 | 2346 |  |  | dec '17 | [7]
| R422d | kg | 2729 | 2729 |  |  | jan '15 | [7]
| 1234yf | kg | 4 | 4 |  |  | jan '19 | [7]
| 1234ze | kg | 1 | 1 |  |  | jan '19 | [7]
| R744 CO2 | kg | 1 | 1 |  |  | jan '19 | [7]
| R448A | kg | 1387 | 1387 |  |  | jan '19 | [7]
| R449A | kg | 1397 | 1397 |  |  | jan '19 | [7]
| R450A | kg | 601 | 601 |  |  | jan '19 | [7]
| R452B | kg | 698 | 698 |  |  | jan '19 | [7]
| R513A | kg | 631 | 631 |  |  | jan '19 | [7]
| R600 | kg | 3 | 3 |  |  | jan '21
| R600a | kg | 3 | 3 |  |  | jan '21
| Methaan CH4 | kg | 28 | 28 |  |  | jan '21
| Lachgas N2O | kg | 265 | 265 |  |  | jan '21
Conversiefactor
| Fuel Type |  |  |  | Conversion |  |  |  | Notes
| Elektriciteit |  | 1 | kWh | = | 3.6 | MJ
| Diesel (B7, 2020 blend) |  | 1 | gal | = | 136.26 | MJ
|  |  | 1 | L | = | 36 | MJ
|  |  | 1 | kg | = | 42.8 | MJ
|  |  | 1 | L | = | 0.84 | kg
| Diesel (fossiel) |  | 1 | gal | = | 137.3955 | MJ
|  |  | 1 | L | = | 36.3 | MJ
|  |  | 1 | kg | = | 43.2 | MJ
|  |  | 1 | L | = | 0.84 | kg
| Diesel Biodiesel (HVO) |  | 1 | gal | = | 131.718 | MJ
|  |  | 1 | L | = | 34.8 | MJ
|  |  | 1 | kg | = | 44 | MJ
|  |  | 1 | L | = | 0.79 | kg
| Diesel Biodiesel (FAME) |  | 1 | gal | = | 124.905 | MJ
|  |  | 1 | L | = | 33 | MJ
|  |  | 1 | kg | = | 37.5 | MJ
|  |  | 1 | L | = | 0.88 | kg
| Diesel GTL |  | 1 | gal | = | 129.8255 | MJ
|  |  | 1 | L | = | 34.3 | MJ
|  |  | 1 | kg | = | 44 | MJ
|  |  | 1 | L | = | 0.78 | kg
| Benzine (E10) |  | 1 | gal | = | 118.849 | MJ
|  |  | 1 | L | = | 31.4 | MJ
|  |  | 1 | kg | = | 41.8 | MJ
|  |  | 1 | L | = | 0.75 | kg
| Benzine (Fossiel) |  | 1 | gal | = | 123.0125 | MJ
|  |  | 1 | L | = | 32.5 | MJ
|  |  | 1 | kg | = | 43.3 | MJ
|  |  | 1 | L | = | 0.75 | kg
| Benzine vervanger Bio-ethanol |  | 1 | gal | = | 79.1065 | MJ
|  |  | 1 | L | = | 20.9 | MJ
|  |  | 1 | kg | = | 27.9 | MJ
|  |  | 1 | L | = | 0.75 | kg
| Benzine vervanger E85 |  | 1 | gal | = | 85.9195 | MJ
|  |  | 1 | L | = | 22.7 | MJ
|  |  | 1 | kg | = | 30.2 | MJ
|  |  | 1 | L | = | 0.75 | kg
| Gas |  | 1 | m3 | = | 38.2 | MJ
|  |  | 1 | kg | = | 53.2 | MJ
|  |  | 1 | m3 | = | 0.717 | kg
| LNG |  | 1 | gal | = | 83.4593 | MJ |  | Bij gebruik van LNG is er een verschil in de uitstoot per motortype. De vermelde emissiefactor is van toepassing voor wegvervoer. In de scheepvaart wordt 4,307 kgCO2/kg aangehouden voor lean burn of dual fuel motoren en 3,557 kgCO2/kg voor zeeschepen met dual fuel injection motoren.
|  |  | 1 | L | = | 22.05 | MJ |  | @ 1.5 MPa
|  |  | 1 | kg | = | 49 | MJ |  | @ 1.5 MPa
|  |  | 1 | kg | = | 2.2222 | L |  | @ 1.5 MPa
| LPG (fossiel) |  | 1 | gal | = | 92.354 | MJ
|  |  | 1 | L | = | 24.4 | MJ |  | @ 1.5 MPa
|  |  | 1 | kg | = | 45.2 | MJ |  | @ 1.5 MPa
|  |  | 1 | kg | = | 1.8519 | L |  | @ 1.5 MPa
| CNG |  | 1 | gal | = |  | MJ |  | @20MPa
|  |  | 1 | L | = | 6.46 | MJ
|  |  | 1 | kg | = | 38 | MJ
| Kerosine Fossiel |  | 1 | gal | = | 131.718 | MJ
|  |  | 1 | L | = | 34.8 | MJ
|  |  | 1 | kg | = | 43.5 | MJ
|  |  | 1 | L | = | 0.8 | kg
| Kerosine Bio, raapzaad |  | 1 | gal | = | 128.3115 | MJ
|  |  | 1 | L | = | 33.9 | MJ
|  |  | 1 | kg | = | 44 | MJ
|  |  | 1 | L | = | 0.77 | kg
| Marine Diesel Oil (MDO) |  | 1 | L | = | 35.868 | MJ
|  |  | 1 | kg | = | 42.7 | MJ
|  |  | 1 | kg | = | 1.1905 | L
| Heavy Fuel Oil (HFO) |  | 1 | L | = | 39.77 | MJ
|  |  | 1 | m3 | = | 39770 | MJ
|  |  | 1 | kg | = | 41 | MJ
|  |  | 1 | kg | = | 1.0309 | L
| Coal |  | 1 | kg | = | 27 | MJ |  | Bituminous
|  |  | 1 | kg | = | 23 | MJ |  | Sub-Bituminous
|  |  | 1 | kg | = | 15 | MJ |  | Lignite
|  |  | 1 | L | = | 1.32 | kg
|  |  | 1 | acre-ft | = | 1800 | short ton
Note on J2: Greener Company: Zie https://www.co2emissiefactoren.nl/lijst-emissiefactoren/
Note on F260: [Opmerkingenthread] U kunt deze opmerkingenthread lezen in uw versie van Excel. Eventuele wijzigingen aan de thread gaan echter verloren als het bestand wordt geopend in een nieuwere versie van Excel. Meer informatie: https://go.microsoft.com/fwlink/?linkid=870924 Opmerking: Hier nog bezig

## 2021 Nederland Emissiefactoren (hidden)
Categorie | Bron | Eenheid | Kg CO2e emissiefactor gebruikt in de calculator | Kg CO2-eq/eenheid (WTW) | Kg CO2-eq/eenheid (TTW) | Kg CO2-eq/eenheid (WTT) | Datum | Bron |  | Over de emissiefactoren
Brandstoffen voertuigen en schepen
| Benzine | liter | 2.141 | 2.784 | 2.141 | 0.643 | jan '21 | [33] |  | Greener Company gebruikt de CO2 emissiefactoren van
| Benzine (2015-2019 blend) | liter | 2.233 | 2.884 | 2.233 | 0.651 | jan '21 | [33] |  | https://www.co2emissiefactoren.nl/lijst-emissiefactoren/
| Benzine (fossiel) | liter | 2.377 | 3.032 | 2.377 | 0.655 | jan '21 | [33]
| Bio-ethanol | liter | 0.014 | 0.558 | 0.014 | 0.543 | jan '21 | [33]
| E85 |  | 0.369 | 0.876 | 0.369 | 0.507 |  |  |  | Toelichting
| Diesel | liter | 2.474 | 3.262 | 2.474 | 0.788 | jan '21 | [33] |  | Deze lijst geeft een overzicht van kentallen die gebruikt kunnen worden voor carbon footprinting: het toerekenen van CO2 aan bedrijfsactiviteiten.
| Diesel (2015-2019 blend) | liter | 2.514 | 3.309 | 2.514 | 0.796 | jan '21 | [33] |  | Vrijwel alle gepresenteerde data zijn specifiek voor de Nederlandse situatie (Country Specific), tenzij dat anders is vermeld (aanduiding EUR).
| Diesel (fossiel) | liter | 2.657 | 3.473 | 2.657 | 0.816 | jan '21 | [33] |  | Data zijn gebaseerd op de GWP100 (conform internationale afspraken).
| Diesel Biodiesel (HVO) | liter | 0.038 | 0.314 | 0.038 | 0.276 | feb '21 | [33]
| Diesel Biodiesel (FAME) | liter | 0.035 | 0.449 | 0.035 | 0.414 | jan '21 | [33] |  | CO2e(quivalent)
| GTL | liter | 2.471 | 3.274 | 2.471 | 0.803 | jan '21 | [33] |  | De gepresenteerde emissiefactoren zijn uitgedrukt in CO2-equivalenten.
| CNG (aardgas) | kg | 2.284 | 2.633 | 2.284 | 0.35 | jan '21 | [33] |  | In de praktijk is koolstofdioxide (CO2) meestal de dominante emissie bij het berekenen van de invloed op klimaatverandering.
| Bio-CNG (groengas) | kg | 0.137 | 1.049 | 0.137 | 0.912 | jan '21 | [33] |  | Bij sommige activiteiten zijn echter ook andere broeikasgassen relevant, denk aan lachgas (N2O) en methaan (CH4)
| LNG | kg | 2.945 | 3.651 | 2.945 | 0.706 | jan '21 | [33] |  | Lachgas komt vrij bij de productie van biomassa, welke gebruikt wordt als grondstof voor autobrandstof en brandstof voor energiecentrales.
| Bio-LNG | kg | 0.176 | 1.431 | 0.176 | 1.254 | jan '21 | [33] |  | Methaan is een bijproduct van de delfstoffenwinning, de energieproductie en verbranding van brandstof.
| LPG | liter | 1.631 | 1.798 | 1.631 | 0.167 | jan '21 | [33] |  | Methaan heeft een 28 keer en lachgas een 265 keer zo groot aardopwarmend vermogen dan CO2.
| Waterstof grijs (2019- 2022) | kg | 0 | 12.516 | 0 | 12.516 | jan '21 | [33]
| Waterstof | kg | 0 | 1.092 | 0 | 1.092 | jan '21 | [33]
| Marine Diesel Oil (vanaf 2021) | liter | 2.719 | 3.436 | 2.719 | 0.717 | jan '21 | [33] |  | WTT / TTW en WTW
| Heavy Fuel Oil (HFO) | liter | 3.11 | 3.762 | 3.11 | 0.652 | jan '21 | [33] |  | Er worden telkens 3 getallen gegeven:
| Kerosine Fossiel (vanaf 2021) | liter | 2.506 | 3.202 | 2.506 | 0.696 | jan '21 | [33] |  | Well to Tank (WTT) zijn de emissies in de voorketen van de activiteit; bijvoorbeeld door winning en productie van brandstoffen.
Brandstoffen energiecentrales en individuele warmteopwekking |  |  | 0 | [6 empty] | Tank to Wheel (TTW) zijn de directe emissies van de activiteit; bijvoorbeeld gebruik van brandstof in een voertuig.
| Stookolie | liter | 0 | 3.185 |  |  | jan '15 | [6] |  | Well to Wheel (WTW) = 1 + 2; de uitstoot van zowel de voorketen als de directe emissies samen.
| Ruwe aardolie | kg | 3.13 |  | 3.13 |  | jan '15 | [1] |  | De TTW emissies worden bijvoorbeeld gebruikt indien u de directe emissie in een geografisch gebied wilt berekenen.
| Orimulsion | kg | 2.118 |  | 2.118 |  | jan '15 | [1]
| Aargascondensaat | kg | 2.825 |  | 2.825 |  | jan '15 | [1]
| Petroleum | kg | 3.099 |  | 3.099 |  | jan '15 | [1]
| Leisteenolie | kg | 2.793 |  | 2.793 |  | jan '15 | [1]
| Ethaan | kg | 2.784 |  | 2.784 |  | jan '15 | [1]
| Nafta | kg | 3.225 |  | 3.225 |  | jan '15 | [1]
| Bitumen | kg | 3.381 |  | 3.381 |  | jan '15 | [1]
| Smeerolien | kg | 3.035 |  | 3.035 |  | jan '15 | [1]
| Petroleumcokes | kg | 3.432 |  | 3.432 |  | jan '15 | [1]
| Raffinaderijgrondstoffen | kg | 3.152 |  | 3.152 |  | jan '15 | [1]
| Raffinaderij gas | kg | 3.028 |  | 3.028 |  | jan '15 | [1]
| Chemisch restgas | kg | 2.82 |  | 2.82 |  | jan '15 | [1]
| Overige olien | kg | 2.947 |  | 2.947 |  | jan '15 | [1]
| Antraciet | kg | 2.88 |  | 2.88 |  | jan '15 | [1]
| Cokeskolen | kg | 2.688 |  | 2.688 |  | jan '15 | [1]
| Cokeskolen (cokeovens) | kg | 2.728 |  | 2.728 |  | jan '15 | [1]
| Cokeskolen (basismetaal) | kg | 2.568 |  | 2.568 |  | jan '15 | [1]
| Steenkool | kg | 2.396 |  | 2.396 |  | jan '20 | [1]
| Sub-bitumeneuze steenkool | kg | 1.816 |  | 1.816 |  | jan '15 | [1]
| Bruinkool | kg | 2.02 |  | 2.02 |  | jan '15 | [1]
| Bitumenezue leisteen | kg | 0.952 |  | 0.952 |  | jan '15 | [1]
| Turf | kg | 1.035 |  | 1.035 |  | jan '15 | [1]
| Steenkool - bruinkoolbriketten | kg | 2.018 |  | 2.018 |  | jan '15 | [1]
| Aardgas (Nm3) | Nm3 | 1.785 | 1.884 | 1.785 | 0.099 | jan '20 | [1] en [22]
| Propaan | liter | 1.53 | 1.725 | 1.53 | 0.195 | jan '15 | [6] en [2]
| Groengas (stortgas) | Nm3 | 0 | 0.398 | 0 | 0.398 | jan '15 | [6]
| Groengas (covergisting) | Nm3 | 0 | 1.039 | 0 | 1.039 | jan '20 | [32]
| Groengas (GFT-vergisting) | Nm3 | 0 | 0.461 | 0 | 0.461 | jan '20 | [32]
| Groengas (RWZI-slib) | Nm3 | 0 | 0.859 | 0 | 0.859 | jan '20 | [32]
| Groengas (gemiddeld) | Nm3 | 0 | 0.723 | 0 | 0.723 | jan '20 | [32]
Houtige biobrandstoffen uit Nederland | Houtchips (NL) | kg ds | 0.009 | 0.062 | 0.009 | 0.053 | jan '19 | [30]
| Shreds (NL) | kg ds | 0.009 | 0.054 | 0.009 | 0.045 | jan '19 | [30]
| Pellets uit (droge) industrie reststroom (NL) | kg ds | 0.006 | 0.035 | 0.006 | 0.029 | jan '19 | [30]
| Pellets uit vers hout (NL) | kg ds | 0.006 | 0.556 | 0.006 | 0.55 | jan '19 | [30]
| Houtblokken (NL) | kg ds | 0.009 | 0.077 | 0.009 | 0.068 | jan '19 | [30]
Elektriciteit |  |  | 0
| Stroometiket |  | VARIABEL | nvt | VARIABEL | 0.07 | jan '20 | [23] en [28]
| Grijze stroom | kWh | 0.476 | 0.556 | 0.476 | 0.08 | jan '20 | [23] en [28]
| Stroom (onbekend) | kWh | 0.405 | 0.475 | 0.405 | 0.07 | jan '20 | [23] en [28]
| Windkracht | kWh | 0 | 0 | 0 | 0 | jan '20 | [23]
| Waterkracht | kWh | 0 | 0 | 0 | 0 | jan '20 | [23]
| Zonne-energie | kWh | 0 | 0 | 0 | 0 | jan '20 | [23]
| Biomassa | kWh | 0 | 0.075 | 0 | 0.075 | jan '20 | [23] en [28]
Warmtelevering |  |  | 0
| STEG-centrale | GJ | 32,53 | 35.97 | 32,53 | 3.44 | mei '16 | [25]
| Afvalverbrandings- installatie | GJ | 23,06 | 26,49 | 23,06 | 3.44 | mei '16 | [25]
| Geothermie | GJ | 23,41 | 25.05 | 23,41 | 1.65 | mei '16 | [25]
| Biomassa (pellets) | GJ | 15.3 | 25.82 | 15.3 | 10.52 | mei '16 | [25]
| Restwarmte met bijstook | GJ | 20.63 | 21.53 | 20.63 | 0.9 | mei '16 | [25]
| Restwarmte zonder bijstook | GJ | 7.9 | 8.8 | 7.9 | 0.9 | mei '16 | [25]
Personenvervoer |  |  | 0
Auto | Brandstofsoort onbekend | voertuigkilometer | 0.163 | 0.195 | 0.163 | 0.032 | jan '20 | [9]
| Benzine | voertuigkilometer | 0.151 | 0.18 | 0.151 | 0.029 | jan '20 | [9]
| Benzine | voertuigkilometer | 0.169 | 0.202 | 0.169 | 0.032 | jan '20 | [9]
| Benzine | voertuigkilometer | 0.198 | 0.236 | 0.198 | 0.038 | jan '20 | [9]
| Benzine | voertuigkilometer | 0.122 | 0.145 | 0.122 | 0.023 | jan '20 | [9]
| Benzine | voertuigkilometer | 0 | 0.125 |  |  | jan '20 | [9]
| Diesel | voertuigkilometer | 0.13 | 0.157 | 0.13 | 0.027 | jan '20 | [9]
| Diesel | voertuigkilometer | 0.146 | 0.176 | 0.146 | 0.03 | jan '20 | [9]
| Diesel | voertuigkilometer | 0.173 | 0.209 | 0.173 | 0.036 | jan '20 | [9]
| Diesel | voertuigkilometer | 0.139 | 0.168 | 0.139 | 0.029 | jan '20 | [9]
| LPG | voertuigkilometer | 0.128 | 0.143 | 0.128 | 0.015 | jan '20 | [9]
| LPG | voertuigkilometer | 0.136 | 0.153 | 0.136 | 0.016 | jan '20 | [9]
| LPG | voertuigkilometer | 0.164 | 0.184 | 0.164 | 0.02 | jan '20 | [9]
| Aardgas/ CNG | voertuigkilometer | 0.131 | 0.161 | 0.131 | 0.03 | jan '20 | [9]
| Aardgas/ CNG | voertuigkilometer | 0.135 | 0.166 | 0.135 | 0.031 | jan '20 | [9]
| Aardgas/ CNG | voertuigkilometer | 0.137 | 0.168 | 0.137 | 0.031 | jan '20 | [9]
| Bio-CNG | voertuigkilometer | 0 | 0.041 | 0 | 0.041 | jan '20 | [9]
| Bio-ethanol (E85) | voertuigkilometer | 0 | 0.09 | 0 | 0.09 | jan '20 | [9]
| Biodiesel EURO5 (B100) | voertuigkilometer | 0 | 0.104 | 0 | 0.104 | jan '20 | [9]
| Waterstof grijs | voertuigkilometer | 0 | 0.112 | 0 | 0.112 | jan '19 | [13] en [31]
| Waterstof groen | voertuigkilometer | 0 | 0.007 | 0 | 0.007 | jan '20 | [13] en [31]
| Elektrisch | voertuigkilometer | 0 | 0.092 | 0 | 0.092 | jan '20 | [9]
| Elektrisch | voertuigkilometer | 0 | 0.078 | 0 | 0.078 | jan '20 | [9]
| Elektrisch | voertuigkilometer | 0 | 0.003 | 0 | 0.003 | jan '20 | [9]
Fiets | Elektrisch | voertuigkilometer | 0 | 0.006 | 0 | 0.006 | jan '20 | [2]
Minibus (max. 8 personen) |  | voertuigkilometer | 0.24 | 0.298 | 0.24 | 0.058 | jan '15 | [2]
Minibus |  | voertuigkilometer | 0.252 | 0.312 | 0.252 | 0.06 | jan '15 | [2]
Minibus |  | voertuigkilometer | 0.221 | 0.274 | 0.221 | 0.053 | jan '15 | [2]
Toeringcar |  | reizigerskilometer | 0.027 | 0.033 | 0.027 | 0.006 | jan '15 | [2]
|  | voertuigkilometer | 0.853 | 1.043 | 0.853 | 0.19 | jan '15 | [2]
OV algemeen | Voertuigtype onbekend | reizigerskilometer | 0.011 | 0.015 | 0.011 | 0.004 | jan '21 | [34]
| Bus, Tram, Metro | reizigerskilometer | 0.052 | 0.071 | 0.052 | 0.019 | feb '21 | [34]
Trein | Treintype onbekend | reizigerskilometer | 0.002 | 0.002 | 0.002 | 0.001 | jan '21 | [34]
| Trein diesel | reizigerskilometer | 0.069 | 0.09 | 0.069 | 0.022 | jan '21 | [34]
| Trein elektrisch | reizigerskilometer | 0 | 0 | 0 | 0 | jan '21 | [34]
| Trein internationaal | reizigerskilometer | 0 | 0.026 | 0 | 0.026 | dec '17 | [2] en [29]
Bus | Bus type onbekend | reizigerskilometer | 0 | 0.103 |  |  | jan '21 | [34]
| Bus diesel | reizigerskilometer | 0.098 | 0.129 | 0.098 | 0.031 | jan '21 | [34]
| Bus groengas | reizigerskilometer | 0.007 | 0.055 | 0.007 | 0.048 | jan '21 | [34]
| Bus waterstof | reizigerskilometer | 0 | 0.116 | 0 | 0.116 | jan '21 | [34]
| Bus elektrisch | reizigerskilometer | 0 | 0 | 0 | 0 | jan '21 | [34]
Metro | Elektrisch | reizigerskilometer | 0 | 0 | 0 | 0 | jan '21 | [34]
Tram | Elektrisch | reizigerskilometer | 0 | 0 | 0 | 0 | jan '21 | [34]
Vliegtuig | Regionaal | reizigerskilometer | 0.278 | 0.297 | 0.278 | 0.019 | jan '15 | [2]
| Europees | reizigerskilometer | 0.187 | 0.2 | 0.187 | 0.013 | jan '15 | [2]
| Intercontinentaal | reizigerskilometer | 0.137 | 0.147 | 0.137 | 0.01 | jan '15 | [2]
Goederenvervoer |  |  | 0
Bulk- en stukgoederen | Bestelauto | tonkilometer | 1.005 | 1.326 | 1.005 | 0.321 | jan '21 | [33], tabel 5
| Vrachtwagen | tonkilometer | 0.275 | 0.363 | 0.275 | 0.088 | jan '21 | [33], tabel 4
|  | tonkilometer | 0.194 | 0.256 | 0.194 | 0.062 | jan '21 | [33], tabel 4
|  | tonkilometer | 0.08 | 0.105 | 0.08 | 0.025 | jan '21 | [33], tabel 4
|  | tonkilometer | 0.067 | 0.088 | 0.067 | 0.021 | jan '21 | [33], tabel 4
|  | tonkilometer | 0.065 | 0.085 | 0.065 | 0.021 | jan '21 | [33], tabel 4
| Trein | tonkilometer | 0.013 | 0.017 | 0.013 | 0.004 | jan '21 | [33], tabel 16
|  | tonkilometer | 0 | 0.009 | 0 | 0.009 | jan '21 | [33], tabel 16
|  | tonkilometer | 0.004 | 0.011 | 0.004 | 0.008 | jan '21 | [33]
| Binnenvaart | tonkilometer | 0.031 | 0.041 | 0.031 | 0.01 | jan '21 | [33], tabel 24
|  | tonkilometer | 0.023 | 0.031 | 0.023 | 0.007 | jan '21 | [33], tabel 24
|  | tonkilometer | 0.016 | 0.021 | 0.016 | 0.005 | jan '21 | [33], tabel 24
|  | tonkilometer | 0.023 | 0.031 | 0.023 | 0.007 | jan '21 | [33], tabel 24
| Zeevaart | tonkilometer | 0.018 | 0.022 | 0.018 | 0.004 | jan '21 | [33], tabel 29
|  | tonkilometer | 0.005 | 0.007 | 0.005 | 0.001 | jan '21 | [33], tabel 29
|  | tonkilometer | 0.005 | 0.007 | 0.005 | 0.001 | jan '21 | [33], tabel 29
| Luchtvaart | tonkilometer | 0.431 | 0.55 | 0.431 | 0.119 | jan '21 | [33], tabel 35
Containers | Vrachtwagen | tonkilometer | 0.161 | 0.212 | 0.161 | 0.051 | jan '21 | [33], tabel 7
|  | tonkilometer | 0.093 | 0.122 | 0.093 | 0.029 | jan '21 | [33], tabel 7
|  | tonkilometer | 0.092 | 0.121 | 0.092 | 0.029 | jan '21 | [33], tabel 7
|  | tonkilometer | 0.083 | 0.109 | 0.083 | 0.02 | jan '21 | [33], tabel 7
| Trein | tonkilometer | 0.02 | 0.027 | 0.02 | 0.007 | feb '21 | [33], tabel 17
|  | tonkilometer | 0 | 0.015 | 0 | 0.015 | feb '21 | [33], tabel 17
|  | tonkilometer | 0.005 | 0.018 | 0.005 | 0.013 | feb '21 | [33], tabel 17
| Binnenvaart | tonkilometer | 0.041 | 0.054 | 0.041 | 0.129 | jan '21 | [33], tabel 25
|  | tonkilometer | 0.039 | 0.052 | 0.039 | 0.125 | jan '21 | [33], tabel 25
|  | tonkilometer | 0.024 | 0.032 | 0.024 | 0.008 | jan '21 | [33], tabel 25
|  | tonkilometer | 0.02 | 0.027 | 0.02 | 0.007 | jan '21 | [33], tabel 25
|  | tonkilometer | 0.024 | 0.032 | 0.024 | 0.008 | jan '21 | [33], tabel 25
| Zeevaart | tonkilometer | 0.026 | 0.032 | 0.026 | 0.006 | jan '21 | [33], tabel 31
|  | tonkilometer | 0.009 | 0.012 | 0.009 | 0.002 | jan '21 | [33], tabel 31
|  | tonkilometer | 0.009 | 0.012 | 0.009 | 0.002 | jan '21 | [33], tabel 31
Koudemiddelen en overige emissies |  |  | 0
| R22 | kg | 1760 | 1760 |  |  | jan '21 | [7]
| R134a | kg | 1300 | 1300 |  |  | jan '21 | [7]
| R125 | kg | 3170 | 3170 |  |  | jan '21 | [7]
| R143a | kg | 4800 | 4800 |  |  | jan '21 | [7]
| R32 | kg | 677 | 677 |  |  | jan '21 | [7]
| R404a | kg | 3943 | 3943 |  |  | jan '21 | [7]
| R507 | kg | 3985 | 3985 |  |  | jan '21 | [7]
| R407c | kg | 1624 | 1624 |  |  | jan '21 | [7]
| R410a | kg | 1924 | 1924 |  |  | jan '21 | [7]
| R417a | kg | 2127 | 2127 |  |  | jan '21 | [7]
| R422d | kg | 2473 | 2473 |  |  | jan '21 | [7]
| 1234yf | kg | 1 | 1 |  |  | jan '21 | [7]
| 1234ze | kg | 1 | 1 |  |  | jan '21 | [7]
| R744 CO2 | kg | 1 | 1 |  |  | jan '21 | [7]
| R448A | kg | 1273 | 1273 |  |  | jan '21 | [7]
| R449A | kg | 1282 | 1282 |  |  | jan '21 | [7]
| R450A | kg | 547 | 547 |  |  | jan '21 | [7]
| R452B | kg | 676 | 676 |  |  | jan '21 | [7]
| R513A | kg | 573 | 573 |  |  | jan '21 | [7]
| R600 | kg | 3 | 3 |  |  | jan '21 | [7]
| R600a | kg | 3 | 3 |  |  | jan '21 | [7]
| Methaan CH4 | kg | 28 | 28 |  |  | jan '21 | [7]
| Lachgas N2O | kg | 265 | 265 |  |  | jan '21 | [7]
Conversiefactor
| Fuel Type |  |  |  | Conversion |  |  |  | Notes
| Elektriciteit |  | 1 | kWh | = | 3.6 | MJ
| Diesel (B7, 2020 blend) |  | 1 | gal | = | 136.26 | MJ
|  |  | 1 | L | = | 36 | MJ
|  |  | 1 | kg | = | 42.8 | MJ
|  |  | 1 | L | = | 0.84 | kg
| Diesel (fossiel) |  | 1 | gal | = | 137.3955 | MJ
|  |  | 1 | L | = | 36.3 | MJ
|  |  | 1 | kg | = | 43.2 | MJ
|  |  | 1 | L | = | 0.84 | kg
| Diesel Biodiesel (HVO) |  | 1 | gal | = | 131.718 | MJ
|  |  | 1 | L | = | 34.8 | MJ
|  |  | 1 | kg | = | 44 | MJ
|  |  | 1 | L | = | 0.79 | kg
| Diesel Biodiesel (FAME) |  | 1 | gal | = | 124.905 | MJ
|  |  | 1 | L | = | 33 | MJ
|  |  | 1 | kg | = | 37.5 | MJ
|  |  | 1 | L | = | 0.88 | kg
| Diesel GTL |  | 1 | gal | = | 129.8255 | MJ
|  |  | 1 | L | = | 34.3 | MJ
|  |  | 1 | kg | = | 44 | MJ
|  |  | 1 | L | = | 0.78 | kg
| Benzine (E10) |  | 1 | gal | = | 118.849 | MJ
|  |  | 1 | L | = | 31.4 | MJ
|  |  | 1 | kg | = | 41.8 | MJ
|  |  | 1 | L | = | 0.75 | kg
| Benzine (Fossiel) |  | 1 | gal | = | 123.0125 | MJ
|  |  | 1 | L | = | 32.5 | MJ
|  |  | 1 | kg | = | 43.3 | MJ
|  |  | 1 | L | = | 0.75 | kg
| Benzine vervanger Bio-ethanol |  | 1 | gal | = | 79.1065 | MJ
|  |  | 1 | L | = | 20.9 | MJ
|  |  | 1 | kg | = | 27.9 | MJ
|  |  | 1 | L | = | 0.75 | kg
| Benzine vervanger E85 |  | 1 | gal | = | 85.9195 | MJ
|  |  | 1 | L | = | 22.7 | MJ
|  |  | 1 | kg | = | 30.2 | MJ
|  |  | 1 | L | = | 0.75 | kg
| Gas |  | 1 | m3 | = | 38.2 | MJ
|  |  | 1 | kg | = | 53.2 | MJ
|  |  | 1 | m3 | = | 0.717 | kg
| LNG |  | 1 | gal | = | 83.4593 | MJ |  | Bij gebruik van LNG is er een verschil in de uitstoot per motortype. De vermelde emissiefactor is van toepassing voor wegvervoer. In de scheepvaart wordt 4,307 kgCO2/kg aangehouden voor lean burn of dual fuel motoren en 3,557 kgCO2/kg voor zeeschepen met dual fuel injection motoren.
|  |  | 1 | L | = | 22.05 | MJ |  | @ 1.5 MPa
|  |  | 1 | kg | = | 49 | MJ |  | @ 1.5 MPa
|  |  | 1 | kg | = | 2.2222 | L |  | @ 1.5 MPa
| LPG (fossiel) |  | 1 | gal | = | 92.354 | MJ
|  |  | 1 | L | = | 24.4 | MJ |  | @ 1.5 MPa
|  |  | 1 | kg | = | 45.2 | MJ |  | @ 1.5 MPa
|  |  | 1 | kg | = | 1.8519 | L |  | @ 1.5 MPa
| CNG |  | 1 | gal | = |  | MJ |  | @20MPa
|  |  | 1 | L | = | 6.46 | MJ
|  |  | 1 | kg | = | 38 | MJ
| Kerosine Fossiel |  | 1 | gal | = | 131.718 | MJ
|  |  | 1 | L | = | 34.8 | MJ
|  |  | 1 | kg | = | 43.5 | MJ
|  |  | 1 | L | = | 0.8 | kg
| Kerosine Bio, raapzaad |  | 1 | gal | = | 128.3115 | MJ
|  |  | 1 | L | = | 33.9 | MJ
|  |  | 1 | kg | = | 44 | MJ
|  |  | 1 | L | = | 0.77 | kg
| Marine Diesel Oil (MDO) |  | 1 | L | = | 35.868 | MJ
|  |  | 1 | kg | = | 42.7 | MJ
|  |  | 1 | kg | = | 1.1905 | L
| Heavy Fuel Oil (HFO) |  | 1 | L | = | 39.77 | MJ
|  |  | 1 | m3 | = | 39770 | MJ
|  |  | 1 | kg | = | 41 | MJ
|  |  | 1 | kg | = | 1.0309 | L
| Coal |  | 1 | kg | = | 27 | MJ |  | Bituminous
|  |  | 1 | kg | = | 23 | MJ |  | Sub-Bituminous
|  |  | 1 | kg | = | 15 | MJ |  | Lignite
|  |  | 1 | L | = | 1.32 | kg
|  |  | 1 | acre-ft | = | 1800 | short ton
Note on J2: Greener Company: Zie https://www.co2emissiefactoren.nl/lijst-emissiefactoren/

## 2022 Nederland Emissiefactoren (hidden)
Categorie | Bron | Eenheid | Kg CO2e emissiefactor gebruikt in de calculator | Kg CO2-eq/eenheid (WTW) | Kg CO2-eq/eenheid (TTW) | Kg CO2-eq/eenheid (WTT) | Datum | Bron | Over de emissiefactoren
|  |  | gebruikt in calculator | WTW | ttw | wtt
Brandstoffen voertuigen en schepen | 0 | 0 |  | 0 | 0 | 0 | 0 | 0 | Greener Company gebruikt de CO2 emissiefactoren van
Benzine (E10) | Benzine | liter | 2.141 | 2.784 | 2.141 | 0.643 | jan '21 | [33] | https://www.co2emissiefactoren.nl/lijst-emissiefactoren/
0 | Benzine (2015-2019 blend) | liter | 2.233 | 2.884 | 2.233 | 0.651 | jan '21 | [33]
0 | Benzine (fossiel) | liter | 2.377 | 3.032 | 2.377 | 0.655 | jan '21 | [33]
0 | Bio-ethanol | liter | 0.014 | 0.558 | 0.014 | 0.543 | jan '21 | [33] | Toelichting
0 | E85 | liter | 0.369 | 0.876 | 0.369 | 0.507 | 0 | 0 | Deze lijst geeft een overzicht van kentallen die gebruikt kunnen worden voor carbon footprinting: het toerekenen van CO2 aan bedrijfsactiviteiten.
0 | Diesel | liter | 2.474 | 3.262 | 2.474 | 0.788 | jan '21 | [33] | Vrijwel alle gepresenteerde data zijn specifiek voor de Nederlandse situatie (Country Specific), tenzij dat anders is vermeld (aanduiding EUR).
0 | Diesel (2015-2019 blend) | liter | 2.514 | 3.309 | 2.514 | 0.796 | jan '21 | [33] | Data zijn gebaseerd op de GWP100 (conform internationale afspraken).
0 | Diesel (fossiel) | liter | 2.657 | 3.473 | 2.657 | 0.816 | jan '21 | [33]
0 | Diesel Biodiesel (HVO) | liter | 0.038 | 0.314 | 0.038 | 0.276 | feb '21 | [33] | CO2e(quivalent)
0 | Diesel Biodiesel (FAME) | liter | 0.035 | 0.449 | 0.035 | 0.414 | jan '21 | [33] | De gepresenteerde emissiefactoren zijn uitgedrukt in CO2-equivalenten.
0 | GTL | liter | 2.471 | 3.274 | 2.471 | 0.803 | jan '21 | [33] | In de praktijk is koolstofdioxide (CO2) meestal de dominante emissie bij het berekenen van de invloed op klimaatverandering.
0 | CNG (aardgas) | kg | 2.284 | 2.633 | 2.284 | 0.35 | jan '21 | [33] | Bij sommige activiteiten zijn echter ook andere broeikasgassen relevant, denk aan lachgas (N2O) en methaan (CH4)
0 | Bio-CNG (groengas) | kg | 0.137 | 1.049 | 0.137 | 0.912 | jan '21 | [33] | Lachgas komt vrij bij de productie van biomassa, welke gebruikt wordt als grondstof voor autobrandstof en brandstof voor energiecentrales.
0 | LNG | kg | 2.945 | 3.651 | 2.945 | 0.706 | jan '21 | [33] | Methaan is een bijproduct van de delfstoffenwinning, de energieproductie en verbranding van brandstof.
0 | Bio-LNG | kg | 0.176 | 1.431 | 0.176 | 1.254 | jan '21 | [33] | Methaan heeft een 28 keer en lachgas een 265 keer zo groot aardopwarmend vermogen dan CO2.
0 | LPG | liter | 1.631 | 1.798 | 1.631 | 0.167 | jan '21 | [33]
0 | Waterstof grijs (2019- 2022) | kg | 0 | 12.516 | 0 | 12.516 | jan '21 | [33]
0 | Waterstof | kg | 0 | 1.092 | 0 | 1.092 | jan '21 | [33] | WTT / TTW en WTW
0 | Marine Diesel Oil (vanaf 2021) | liter | 2.719 | 3.436 | 2.719 | 0.717 | jan '21 | [33] | Er worden telkens 3 getallen gegeven:
0 | Heavy Fuel Oil (HFO) | liter | 3.11 | 3.762 | 3.11 | 0.652 | jan '21 | [33] | Well to Tank (WTT) zijn de emissies in de voorketen van de activiteit; bijvoorbeeld door winning en productie van brandstoffen.
0 | Kerosine Fossiel (vanaf 2021) | liter | 2.506 | 3.202 | 2.506 | 0.696 | jan '21 | [33] | Tank to Wheel (TTW) zijn de directe emissies van de activiteit; bijvoorbeeld gebruik van brandstof in een voertuig.
Brandstoffen energiecentrales en individuele warmteopwekking | 0 | 0 | 0 | 0 | 0 | 0 | 0 | 0 | Well to Wheel (WTW) = 1 + 2; de uitstoot van zowel de voorketen als de directe emissies samen.
0 | Stookolie | liter | 3.185 | 3.185 | 0 | 0 | jan '15 | [6] | De TTW emissies worden bijvoorbeeld gebruikt indien u de directe emissie in een geografisch gebied wilt berekenen.
0 | Ruwe aardolie | kg | 3.13 | 0 | 3.13 | 0 | jan '15 | [1]
0 | Orimulsion | kg | 2.118 | 0 | 2.118 | 0 | jan '15 | [1]
0 | Aargascondensaat | kg | 2.825 | 0 | 2.825 | 0 | jan '15 | [1]
0 | Petroleum | kg | 3.099 | 0 | 3.099 | 0 | jan '15 | [1]
0 | Leisteenolie | kg | 2.793 | 0 | 2.793 | 0 | jan '15 | [1]
0 | Ethaan | kg | 2.784 | 0 | 2.784 | 0 | jan '15 | [1]
0 | Nafta | kg | 3.225 | 0 | 3.225 | 0 | jan '15 | [1]
0 | Bitumen | kg | 3.381 | 0 | 3.381 | 0 | jan '15 | [1]
0 | Smeerolien | kg | 3.035 | 0 | 3.035 | 0 | jan '15 | [1]
0 | Petroleumcokes | kg | 3.432 | 0 | 3.432 | 0 | jan '15 | [1]
0 | Raffinaderijgrondstoffen | kg | 3.152 | 0 | 3.152 | 0 | jan '15 | [1]
0 | Raffinaderij gas | kg | 2.911 | 0 | 2.911 | 0 | jan '22 | [1]
0 | Chemisch restgas | kg | 2.793 | 0 | 2.793 | 0 | jan '22 | [1]
0 | Overige olien | kg | 2.947 | 0 | 2.947 | 0 | jan '15 | [1]
0 | Antraciet | kg | 2.88 | 0 | 2.88 | 0 | jan '15 | [1]
0 | Cokeskolen | kg | 2.688 | 0 | 2.688 | 0 | jan '15 | [1]
0 | Cokeskolen (cokeovens) | kg | 2.728 | 0 | 2.728 | 0 | jan '15 | [1]
0 | Cokeskolen (basismetaal) | kg | 2.568 | 0 | 2.568 | 0 | jan '15 | [1]
0 | Steenkool | kg | 2.327 | 0 | 2.327 | 0 | jan '22 | [1]
0 | Sub-bitumeneuze steenkool | kg | 1.816 | 0 | 1.816 | 0 | jan '15 | [1]
0 | Bruinkool | kg | 2.02 | 0 | 2.02 | 0 | jan '15 | [1]
0 | Bitumenezue leisteen | kg | 0.952 | 0 | 0.952 | 0 | jan '15 | [1]
0 | Turf | kg | 1.035 | 0 | 1.035 | 0 | jan '15 | [1]
0 | Steenkool - bruinkoolbriketten | kg | 2.018 | 0 | 2.018 | 0 | jan '15 | [1]
0 | Aardgas (Nm3) | Nm3 | 1.788 | 2.085 | 1.788 | 0.297 | jan '22 | [1] en [35]
0 | Aardgas (GJ) | GJ | 56.5 | 65.6 | 56.5 | 9.1 | juli '22 | [35]
0 | Propaan | liter | 1.53 | 1.725 | 1.53 | 0.195 | jan '15 | [6] en [2]
0 | Groengas (stortgas) | Nm3 | 0 | 0.398 | 0 | 0.398 | jan '15 | [6]
0 | Groengas (covergisting) | Nm3 | 0 | 1.039 | 0 | 1.039 | jan '20 | [32]
0 | Groengas (GFT-vergisting) | Nm3 | 0 | 0.461 | 0 | 0.461 | jan '20 | [32]
0 | Groengas (RWZI-slib) | Nm3 | 0 | 0.859 | 0 | 0.859 | jan '20 | [32]
0 | Groengas (gemiddeld) | Nm3 | 0 | 0.723 | 0 | 0.723 | jan '20 | [32]
Houtige biobrandstoffen uit Nederland | Houtchips (NL) | kg ds | 0.009 | 0.062 | 0.009 | 0.053 | jan '19 | [30]
0 | Shreds (NL) | kg ds | 0.009 | 0.054 | 0.009 | 0.045 | jan '19 | [30]
0 | Pellets uit (droge) industrie reststroom (NL) | kg ds | 0.006 | 0.035 | 0.006 | 0.029 | jan '19 | [30]
0 | Pellets uit vers hout (NL) | kg ds | 0.006 | 0.556 | 0.006 | 0.55 | jan '19 | [30]
0 | Houtblokken (NL) | kg ds | 0.009 | 0.077 | 0.009 | 0.068 | jan '19 | [30]
Elektriciteit | 0 | 0 | 0 | 0 | 0 | 0 | 0 | 0
0 | Stroometiket | 0 | VARIABEL | nvt | VARIABEL | 0.058 | jan '22 | [23]
0 | Grijze stroom | kWh | 0.454 | 0.523 | 0.454 | 0.069 | jan '22 | [23]
0 | Stroom (onbekend) | kWh | 0.369 | 0.427 | 0.369 | 0.058 | jan '22 | [23]
0 | Windkracht | kWh | 0 | 0 | 0 | 0 | jan '20 | [23]
0 | Waterkracht | kWh | 0 | 0 | 0 | 0 | jan '20 | [23]
0 | Zonne-energie | kWh | 0 | 0 | 0 | 0 | jan '22 | [23]
0 | Biomassa | kWh | 0 | 0.044 | 0 | 0.044 | jan '22 | [23]
Warmtelevering
0 | Gemiddelde warmtenetten | GJ | 23.4 | 26.84 | 23.4 | 3.44 | jan '22 | [36] en [25]
0 | Restwarmte zonder bijstook | GJ | 7.9 | 8.8 | 7.9 | 0.9 | mei '16 | [25]
Personenvervoer
Auto | Brandstofsoort onbekend | voertuigkilometer | 0.145 | 0.193 | 0.145 | 0.049 | jan '22 | [9]
0 | Benzine | voertuigkilometer | 0.134 | 0.174 | 0.134 | 0.04 | jan '22 | [9]
0 | Benzine | voertuigkilometer | 0.157 | 0.204 | 0.157 | 0.047 | jan '22 | [9]
0 | Benzine | voertuigkilometer | 0.167 | 0.218 | 0.167 | 0.05 | jan '22 | [9]
0 | Benzine | voertuigkilometer | 0.111 | 0.144 | 0.111 | 0.033 | jan '22 | [9]
0 | Benzine | voertuigkilometer | 0 | 0.128 | 0 | 0 | jan '22 | [9]
0 | Diesel | voertuigkilometer | 0.126 | 0.166 | 0.126 | 0.04 | jan '22 | [9]
0 | Diesel | voertuigkilometer | 0.136 | 0.18 | 0.136 | 0.043 | jan '22 | [9]
0 | Diesel | voertuigkilometer | 0.154 | 0.203 | 0.154 | 0.049 | jan '22 | [9]
0 | Diesel | voertuigkilometer | 0.115 | 0.15 | 0.115 | 0.035 | jan '22 | [9]
0 | LPG | voertuigkilometer | 0.132 | 0.145 | 0.132 | 0.013 | jan '22 | [9]
0 | LPG | voertuigkilometer | 0.138 | 0.152 | 0.138 | 0.014 | jan '22 | [9]
0 | Aardgas/ CNG | voertuigkilometer | 0.112 | 0.129 | 0.112 | 0.017 | jan '22 | [9]
0 | Aardgas/ CNG | voertuigkilometer | 0.118 | 0.136 | 0.118 | 0.018 | jan '22 | [9]
0 | Aardgas/ CNG | voertuigkilometer | 0.147 | 0.17 | 0.147 | 0.023 | jan '22 | [9]
0 | Bio-CNG | voertuigkilometer | 0.007 | 0.054 | 0.007 | 0.047 | jan '22 | [9]
0 | Bio-ethanol (E85) | voertuigkilometer | 0.038 | 0.091 | 0.038 | 0.053 | jan '22 | [9]
0 | Biodiesel FAME 100% | voertuigkilometer | 0.002 | 0.027 | 0.002 | 0.025 | jan '22 | [9]
0 | Biodiesel HVO 100% | voertuigkilometer | 0.002 | 0.018 | 0.002 | 0.016 | jan '22 | [9]
0 | Waterstof grijs | voertuigkilometer | 0 | 0.112 | 0 | 0.112 | jan '19 | [13] en [31]
0 | Waterstof groen | voertuigkilometer | 0 | 0.007 | 0 | 0.007 | jan '20 | [13] en [31]
0 | Elektrisch | voertuigkilometer | 0 | 0.104 | 0 | 0.104 | jan '22 | [9]
0 | Elektrisch | voertuigkilometer | 0 | 0.085 | 0 | 0.085 | jan '22 | [9]
0 | Elektrisch | voertuigkilometer | 0 | 0.003 | 0 | 0.003 | jan '22 | [9]
Fiets | Elektrisch | voertuigkilometer | 0 | 0.006 | 0 | 0.006 | jan '20 | [2]
Minibus (max. 8 personen) | 0 | voertuigkilometer | 0.24 | 0.298 | 0.24 | 0.058 | jan '15 | [2]
Minibus | 0 | voertuigkilometer | 0.252 | 0.312 | 0.252 | 0.06 | jan '15 | [2]
Minibus | 0 | voertuigkilometer | 0.221 | 0.274 | 0.221 | 0.053 | jan '15 | [2]
Toeringcar | 0 | reizigerskilometer | 0.027 | 0.033 | 0.027 | 0.006 | jan '15 | [2]
0 | 0 | voertuigkilometer | 0.853 | 1.043 | 0.853 | 0.19 | jan '15 | [2]
OV algemeen | Voertuigtype onbekend | reizigerskilometer | 0.011 | 0.015 | 0.011 | 0.004 | jan '21 | [34]
0 | Bus, Tram, Metro | reizigerskilometer | 0.052 | 0.071 | 0.052 | 0.019 | feb '21 | [34]
Trein | Treintype onbekend | reizigerskilometer | 0.002 | 0.002 | 0.002 | 0.001 | jan '21 | [34]
0 | Trein diesel | reizigerskilometer | 0.069 | 0.09 | 0.069 | 0.022 | jan '21 | [34]
0 | Trein elektrisch | reizigerskilometer | 0 | 0 | 0 | 0 | jan '21 | [34]
0 | Trein internationaal | reizigerskilometer | 0 | 0.026 | 0 | 0.026 | dec '17 | [2] en [29]
Bus | Bus type onbekend | reizigerskilometer | 0 | 0.103 | 0 | 0 | jan '21 | [34]
0 | Bus diesel | reizigerskilometer | 0.098 | 0.129 | 0.098 | 0.031 | jan '21 | [34]
0 | Bus groengas | reizigerskilometer | 0.007 | 0.055 | 0.007 | 0.048 | jan '21 | [34]
0 | Bus waterstof | reizigerskilometer | 0 | 0.116 | 0 | 0.116 | jan '21 | [34]
0 | Bus elektrisch | reizigerskilometer | 0 | 0 | 0 | 0 | jan '21 | [34]
Metro | Elektrisch | reizigerskilometer | 0 | 0 | 0 | 0 | jan '21 | [34]
Tram | Elektrisch | reizigerskilometer | 0 | 0 | 0 | 0 | jan '21 | [34]
Vliegtuig | Regionaal | reizigerskilometer | 0.202 | 0.234 | 0.202 | 0.032 | jan '22 | [37]
0 | Europees | reizigerskilometer | 0.152 | 0.172 | 0.152 | 0.021 | jan '22 | [37]
0 | Intercontinentaal | reizigerskilometer | 0.14 | 0.157 | 0.14 | 0.018 | jan '22 | [37]
0 | Gem. alle afstanden | reizigerskilometer | 0.16 | 0.182 | 0.16 | 0.022 | jan '22 | [37]
Goederenvervoer | 0 | 0 | 0 | 0 | 0 | 0 | 0 | 0
Bulk- en stukgoederen | Bestelauto | tonkilometer | 1.005 | 1.326 | 1.005 | 0.321 | jan '21 | [33], tabel 5
0 | Vrachtwagen | tonkilometer | 0.275 | 0.363 | 0.275 | 0.088 | jan '21 | [33], tabel 4
0 | 0 | tonkilometer | 0.194 | 0.256 | 0.194 | 0.062 | jan '21 | [33], tabel 4
0 | 0 | tonkilometer | 0.08 | 0.105 | 0.08 | 0.025 | jan '21 | [33], tabel 4
0 | 0 | tonkilometer | 0.067 | 0.088 | 0.067 | 0.021 | jan '21 | [33], tabel 4
0 | 0 | tonkilometer | 0.065 | 0.085 | 0.065 | 0.021 | jan '21 | [33], tabel 4
0 | Trein | tonkilometer | 0.013 | 0.017 | 0.013 | 0.004 | jan '21 | [33], tabel 16
0 | 0 | tonkilometer | 0 | 0.009 | 0 | 0.009 | jan '21 | [33], tabel 16
0 | 0 | tonkilometer | 0.004 | 0.011 | 0.004 | 0.008 | jan '21 | [33]
0 | Binnenvaart | tonkilometer | 0.031 | 0.041 | 0.031 | 0.01 | jan '21 | [33], tabel 24
0 | 0 | tonkilometer | 0.023 | 0.031 | 0.023 | 0.007 | jan '21 | [33], tabel 24
0 | 0 | tonkilometer | 0.016 | 0.021 | 0.016 | 0.005 | jan '21 | [33], tabel 24
0 | 0 | tonkilometer | 0.023 | 0.031 | 0.023 | 0.007 | jan '21 | [33], tabel 24
0 | Zeevaart | tonkilometer | 0.018 | 0.022 | 0.018 | 0.004 | jan '21 | [33], tabel 29
0 | 0 | tonkilometer | 0.005 | 0.007 | 0.005 | 0.001 | jan '21 | [33], tabel 29
0 | 0 | tonkilometer | 0.005 | 0.007 | 0.005 | 0.001 | jan '21 | [33], tabel 29
0 | Luchtvaart | tonkilometer | 0.431 | 0.55 | 0.431 | 0.119 | jan '21 | [33], tabel 35
Containers | Vrachtwagen | tonkilometer | 0.161 | 0.212 | 0.161 | 0.051 | jan '21 | [33], tabel 7
0 | 0 | tonkilometer | 0.093 | 0.122 | 0.093 | 0.029 | jan '21 | [33], tabel 7
0 | 0 | tonkilometer | 0.092 | 0.121 | 0.092 | 0.029 | jan '21 | [33], tabel 7
0 | 0 | tonkilometer | 0.083 | 0.109 | 0.083 | 0.02 | jan '21 | [33], tabel 7
0 | Trein | tonkilometer | 0.02 | 0.027 | 0.02 | 0.007 | feb '21 | [33], tabel 17
0 | 0 | tonkilometer | 0 | 0.015 | 0 | 0.015 | feb '21 | [33], tabel 17
0 | 0 | tonkilometer | 0.005 | 0.018 | 0.005 | 0.013 | feb '21 | [33], tabel 17
0 | Binnenvaart | tonkilometer | 0.041 | 0.054 | 0.041 | 0.129 | jan '21 | [33], tabel 25
0 | 0 | tonkilometer | 0.039 | 0.052 | 0.039 | 0.125 | jan '21 | [33], tabel 25
0 | 0 | tonkilometer | 0.024 | 0.032 | 0.024 | 0.008 | jan '21 | [33], tabel 25
0 | 0 | tonkilometer | 0.02 | 0.027 | 0.02 | 0.007 | jan '21 | [33], tabel 25
0 | 0 | tonkilometer | 0.024 | 0.032 | 0.024 | 0.008 | jan '21 | [33], tabel 25
0 | Zeevaart | tonkilometer | 0.026 | 0.032 | 0.026 | 0.006 | jan '21 | [33], tabel 31
0 | 0 | tonkilometer | 0.009 | 0.012 | 0.009 | 0.002 | jan '21 | [33], tabel 31
0 | 0 | tonkilometer | 0.009 | 0.012 | 0.009 | 0.002 | jan '21 | [33], tabel 31
Koudemiddelen en overige emissies | 0 | 0 | 0 | 0 | 0 | 0 | 0 | 0
0 | R22 | kg | 1760 | 1760 | 0 | 0 | jan '21 | [7]
0 | R134a | kg | 1300 | 1300 | 0 | 0 | jan '21 | [7]
0 | R125 | kg | 3170 | 3170 | 0 | 0 | jan '21 | [7]
0 | R143a | kg | 4800 | 4800 | 0 | 0 | jan '21 | [7]
0 | R32 | kg | 677 | 677 | 0 | 0 | jan '21 | [7]
0 | R404a | kg | 3943 | 3943 | 0 | 0 | jan '21 | [7]
0 | R507 | kg | 3985 | 3985 | 0 | 0 | jan '21 | [7]
0 | R407c | kg | 1624 | 1624 | 0 | 0 | jan '21 | [7]
0 | R407F | kg | 1674 | 1674 | 0 | 0 | jan '22 | [7]
0 | R410a | kg | 1924 | 1924 | 0 | 0 | jan '21 | [7]
0 | R417a | kg | 2127 | 2127 | 0 | 0 | jan '21 | [7]
0 | R422d | kg | 2473 | 2473 | 0 | 0 | jan '21 | [7]
0 | 1234yf | kg | 1 | 1 | 0 | 0 | jan '21 | [7]
0 | 1234ze | kg | 1 | 1 | 0 | 0 | jan '21 | [7]
0 | R744 CO2 | kg | 1 | 1 | 0 | 0 | jan '21 | [7]
0 | R438A | kg | 2059 | 2059 | 0 | 0 | jan '22 | [7]
0 | R448A | kg | 1273 | 1273 | 0 | 0 | jan '21 | [7]
0 | R449A | kg | 1282 | 1282 | 0 | 0 | jan '21 | [7]
0 | R450A | kg | 547 | 547 | 0 | 0 | jan '21 | [7]
0 | R452A | kg | 1945 | 1945 | 0 | 0 | jan '22 | [7]
0 | R452B | kg | 676 | 676 | 0 | 0 | jan '21 | [7]
0 | R513A | kg | 573 | 573 | 0 | 0 | jan '21 | [7]
0 | R290 | kg | 3 | 3 | 0 | 0 | jan '22 | [7]
0 | R600 | kg | 3 | 3 | 0 | 0 | jan '21 | [7]
0 | R600a | kg | 3 | 3 | 0 | 0 | jan '21 | [7]
0 | R601A | kg | 5 | 5 | 0 | 0 | jan '22 | [7]
0 | R717 ammoniak | kg | 5 | 5 | 0 | 0 | jan '22 | [7]
0 | Methaan CH4 | kg | 28 | 28 | 0 | 0 | jan '21 | [7]
0 | Lachgas N2O | kg | 265 | 265 | 0 | 0 | jan '21 | [7]
Note on J2: Greener Company: Zie https://www.co2emissiefactoren.nl/lijst-emissiefactoren/

## 2024 Nederland Emissiefactoren (hidden)
Categorie | Bron | Eenheid | Kg CO2e emissiefactor gebruikt in de calculator | Kg CO2-eq/eenheid (WTW) | Kg CO2-eq/eenheid (TTW) | Kg CO2-eq/eenheid (WTT) | Datum | Bron
Brandstoffen voertuigen en schepen
| Benzine | liter | 2.176 | 2.821 | 2.176 | 0.645 | jan '23 | [39], tabel 42
| Benzine (2015-2019 blend) | liter | 2.233 | 2.884 | 2.233 | 0.651 | jan '21 | [33]
| Benzine (fossiel) | liter | 2.414 | 3.073 | 2.414 | 0.659 | jan '23 | [39], tabel 42 | Greener Company gebruikt de CO2 emissiefactoren van
| Benzine vervanger Bio-ethanol | liter | 0.028 | 0.55 | 0.028 | 0.522 | jan '23 | [39], tabel 42 | https://www.co2emissiefactoren.nl/lijst-emissiefactoren/
| Benzine vervanger E85 | liter | 0.386 | 0.928 | 0.386 | 0.542 | jan '23 | [39], tabel 42
| Diesel | liter | 2.468 | 3.256 | 2.468 | 0.787 | jan '23 | [39], tabel 42
| Diesel (2015-2019 blend) | liter | 2.514 | 3.309 | 2.514 | 0.796 | jan '21 | [33] | Toelichting
| Diesel (fossiel) | liter | 2.652 | 3.468 | 2.652 | 0.816 | jan '23 | [39], tabel 42 | Deze lijst geeft een overzicht van kentallen die gebruikt kunnen worden voor carbon footprinting: het toerekenen van CO2 aan bedrijfsactiviteiten.
| Diesel Biodiesel (HVO) | liter | 0.032 | 0.347 | 0.032 | 0.314 | jan '23 | [39], tabel 42 | Vrijwel alle gepresenteerde data zijn specifiek voor de Nederlandse situatie (Country Specific), tenzij dat anders is vermeld (aanduiding EUR).
| Diesel Biodiesel (FAME) | liter | 0.031 | 0.437 | 0.031 | 0.406 | jan '23 | [39], tabel 42 | Data zijn gebaseerd op de GWP100 (conform internationale afspraken).
| Diesel GTL | liter | 2.465 | 3.268 | 2.465 | 0.803 | jan '23 | [39], tabel 42
| CNG (fossiel, aardgas) | kg | 2.255 | 2.608 | 2.255 | 0.353 | jan '23 | [39], tabel 41 | CO2e(quivalent)
| CNG (Bio, groengas) | kg | 0.112 | 1.024 | 0.112 | 0.912 | jan '23 | [39], tabel 41 | De gepresenteerde emissiefactoren zijn uitgedrukt in CO2-equivalenten.
| LNG (fossiel, aardgas) | kg | 2.945 | 3.651 | 2.945 | 0.706 | jan '21 | [33] | In de praktijk is koolstofdioxide (CO2) meestal de dominante emissie bij het berekenen van de invloed op klimaatverandering.
| LNG (Bio, groengas) | kg | 0.176 | 1.431 | 0.176 | 1.254 | jan '21 | [33] | Bij sommige activiteiten zijn echter ook andere broeikasgassen relevant, denk aan lachgas (N2O) en methaan (CH4)
| LPG (fossiel) | liter | 1.635 | 1.802 | 1.635 | 0.167 | jan '23 | [39], tabel 42 | Lachgas komt vrij bij de productie van biomassa, welke gebruikt wordt als grondstof voor autobrandstof en brandstof voor energiecentrales.
| Waterstof grijs (steam reforming) (vanaf 2023) | kg | 0 | 12.516 | 0 | 12.516 | jan '23 | [39], tabel 41 | Methaan is een bijproduct van de delfstoffenwinning, de energieproductie en verbranding van brandstof.
| Waterstof | kg | 0 | 1.14 | 0 | 1.14 | jan '23 | [39], tabel 41 | Methaan heeft een 28 keer en lachgas een 265 keer zo groot aardopwarmend vermogen dan CO2.
| Marine Diesel Oil (vanaf 2021) | liter | 2.719 | 3.436 | 2.719 | 0.717 | jan '21 | [33]
| Heavy Fuel Oil (HFO) | liter | 3.11 | 3.762 | 3.11 | 0.652 | jan '21 | [33]
| Kerosine Fossiel (vanaf 2021) | liter | 2.507 | 3.203 | 2.507 | 0.696 | jan '23 | [39], tabel 42 | WTT / TTW en WTW
| Kerosine Bio, raapzaad (vanaf 2023) | liter | 0.018 | 1.628 | 0.018 | 1.609 | jan '23 | [39], tabel 42 | Er worden telkens 3 getallen gegeven:
Brandstoffen energiecentrales en individuele warmteopwekking | [8 empty] | Well to Tank (WTT) zijn de emissies in de voorketen van de activiteit; bijvoorbeeld door winning en productie van brandstoffen.
| Stookolie | liter | 0 | vervallen |  |  | jan '23 |  | Tank to Wheel (TTW) zijn de directe emissies van de activiteit; bijvoorbeeld gebruik van brandstof in een voertuig.
| Ruwe aardolie | kg | 3.13 |  | 3.13 |  | jan '15 | [1] | Well to Wheel (WTW) = 1 + 2; de uitstoot van zowel de voorketen als de directe emissies samen.
| Orimulsion | kg | 2.118 |  | 2.118 |  | jan '15 | [1] | De TTW emissies worden bijvoorbeeld gebruikt indien u de directe emissie in een geografisch gebied wilt berekenen.
| Aargascondensaat | kg | 2.825 |  | 2.825 |  | jan '15 | [1]
| Petroleum | kg | 3.099 |  | 3.099 |  | jan '15 | [1]
| Leisteenolie | kg | 2.793 |  | 2.793 |  | jan '15 | [1]
| Ethaan | kg | 2.784 |  | 2.784 |  | jan '15 | [1]
| Nafta | kg | 3.225 |  | 3.225 |  | jan '15 | [1]
| Bitumen | kg | 3.381 |  | 3.381 |  | jan '15 | [1]
| Smeerolien | kg | 3.035 |  | 3.035 |  | jan '15 | [1]
| Petroleumcokes | kg | 3.432 |  | 3.432 |  | jan '15 | [1]
| Raffinaderijgrondstoffen | kg | 3.152 |  | 3.152 |  | jan '15 | [1]
| Raffinaderij gas | kg | 2.911 |  | 2.911 |  | jan '22 | [1]
| Chemisch restgas | kg | 2.793 |  | 2.793 |  | jan '22 | [1]
| Overige olien | kg | 2.947 |  | 2.947 |  | jan '15 | [1]
| Antraciet | kg | 2.88 |  | 2.88 |  | jan '15 | [1]
| Cokeskolen | kg | 2.688 |  | 2.688 |  | jan '15 | [1]
| Cokeskolen (cokeovens) | kg | 2.728 |  | 2.728 |  | jan '15 | [1]
| Cokeskolen (basismetaal) | kg | 2.568 |  | 2.568 |  | jan '15 | [1]
| Steenkool | kg | 2.299 |  | 2.299 |  | jan '23 | [1]
| Sub-bitumeneuze steenkool | kg | 1.816 |  | 1.816 |  | jan '15 | [1]
| Bruinkool | kg | 2.02 |  | 2.02 |  | jan '15 | [1]
| Bitumenezue leisteen | kg | 0.952 |  | 0.952 |  | jan '15 | [1]
| Turf | kg | 1.035 |  | 1.035 |  | jan '15 | [1]
| Steenkool - bruinkoolbriketten | kg | 2.018 |  | 2.018 |  | jan '15 | [1]
| Aardgas (Nm3) | Nm3 | 1.779 | 2.134 | 1.779 | 0.355 | jan '23 | [1] en [35]
| Aardgas (GJ) | GJ | 56.2 | 67.28 | 56.2 | 11080 | jan '23 | [35]
| Propaan | liter | 1.53 | 1.725 | 1.53 | 0.195 | jan '15 | [2]
| Groengas (stortgas) | Nm3 | 0 | 0.398 | 0 | 0.398 | jan '15 | [6]
| Groengas (covergisting) | Nm3 | 0 | 1.039 | 0 | 1.039 | jan '20 | [32]
| Groengas (GFT-vergisting) | Nm3 | 0 | 0.461 | 0 | 0.461 | jan '20 | [32]
| Groengas (RWZI-slib) | Nm3 | 0 | 0.859 | 0 | 0.859 | jan '20 | [32]
| Groengas (gemiddeld) | Nm3 | 0 | 0.723 | 0 | 0.723 | jan '20 | [32]
Houtige biobrandstoffen uit Nederland | Houtchips (NL) | kg ds | 0.009 | 0.062 | 0.009 | 0.053 | jan '19 | [30]
| Shreds (NL) | kg ds | 0.009 | 0.054 | 0.009 | 0.045 | jan '19 | [30]
| Pellets uit (droge) industrie reststroom (NL) | kg ds | 0.006 | 0.035 | 0.006 | 0.029 | jan '19 | [30]
| Pellets uit vers hout (NL) | kg ds | 0.006 | 0.556 | 0.006 | 0.55 | jan '19 | [30]
| Houtblokken (NL) | kg ds | 0.009 | 0.077 | 0.009 | 0.068 | jan '19 | [30]
Elektriciteit
| Stroometiket |  | VARIABEL | nvt | VARIABEL | 0.058 | jan '22 | [23]
| Grijze stroom | kWh | 0.448 | 0.536 | 0.448 | 0.088 | jan '23 | [23], [40], [39] tabel 76
| Stroom (onbekend) | kWh | 0.27 | 0.328 | 0.27 | 0.058 | jan '23 | [23], [40], [39] tabel 76
| Windkracht | kWh | 0 | 0 | 0 | 0 | jan '20 | [23], [39] tabel 74
| Waterkracht | kWh | 0 | 0 | 0 | 0 | jan '20 | [23], [39] tabel 74
| Zonne-energie | kWh | 0 | 0 | 0 | 0 | jan '22 | [23], [39] tabel 74
| Biomassa | kWh | 0 | 0.071 | 0 | 0.071 | jan '22 | [23], [39] tabel 74
Warmtelevering |  |  | 0
| Gemiddelde warmtenetten | GJ | 21.61 | 25.05 | 21.61 | 3.44 | jan '23 | [36] en [25]
| Restwarmte zonder bijstook | GJ | 7.9 | 8.8 | 7.9 | 0.9 | mei '16 | [25]
Personenvervoer
Auto | Brandstofsoort onbekend Gewichtsklasse onbekend | voertuigkilometer | 0.145 | 0.193 | 0.145 | 0.049 | jan '22 | [9]
| Benzine Klein | voertuigkilometer | 0.134 | 0.174 | 0.134 | 0.04 | jan '22 | [9]
| Benzine Middel | voertuigkilometer | 0.157 | 0.204 | 0.157 | 0.047 | jan '22 | [9]
| Benzine Groot | voertuigkilometer | 0.167 | 0.218 | 0.167 | 0.05 | jan '22 | [9]
| Benzine Hybride | voertuigkilometer | 0.111 | 0.144 | 0.111 | 0.033 | jan '22 | [9]
| Benzine plug-in hybride | voertuigkilometer | 0.084 | 0.124 | 0.084 | 0.033 | jan '23 | [9]
| Diesel Klein | voertuigkilometer | 0.126 | 0.166 | 0.126 | 0.04 | jan '22 | [9]
| Diesel Middel | voertuigkilometer | 0.136 | 0.18 | 0.136 | 0.043 | jan '22 | [9]
| Diesel Groot | voertuigkilometer | 0.154 | 0.203 | 0.154 | 0.049 | jan '22 | [9]
| Diesel Hybride | voertuigkilometer | 0.115 | 0.15 | 0.115 | 0.035 | jan '22 | [9]
| LPG Klein | voertuigkilometer | 0.132 | 0.145 | 0.132 | 0.013 | jan '22 | [9]
| LPG Middel | voertuigkilometer | 0.138 | 0.152 | 0.138 | 0.014 | jan '22 | [9]
| Aardgas/ CNG Klein | voertuigkilometer | 0.112 | 0.129 | 0.112 | 0.017 | jan '22 | [9]
| Aardgas/ CNG Middel | voertuigkilometer | 0.118 | 0.136 | 0.118 | 0.018 | jan '22 | [9]
| Aardgas/ CNG Groot | voertuigkilometer | 0.147 | 0.17 | 0.147 | 0.023 | jan '22 | [9]
| Bio-CNG Gemiddeld | voertuigkilometer | 0.007 | 0.054 | 0.007 | 0.047 | jan '22 | [9]
| Bio-ethanol (E85) Gemiddeld | voertuigkilometer | 0.038 | 0.091 | 0.038 | 0.053 | jan '22 | [9]
| Biodiesel FAME 100% Gemiddeld | voertuigkilometer | 0.002 | 0.027 | 0.002 | 0.025 | jan '22 | [9]
| Biodiesel HVO 100% Gemiddeld | voertuigkilometer | 0.002 | 0.018 | 0.002 | 0.016 | jan '22 | [9]
| Waterstof grijs Gemiddeld | voertuigkilometer | 0 | 0.112 | 0 | 0.112 | jan '19 | [13] en [31]
| Waterstof groen Gemiddeld | voertuigkilometer | 0 | 0.007 | 0 | 0.007 | jan '20 | [13] en [31]
| Batterij/Elektrisch Grijze stroom | voertuigkilometer | 0 | 0.109 | 0 | 0.109 | jan '23 | [9]
| Batterij/Elektrisch Gemiddelde stroommix | voertuigkilometer | 0 | 0.067 | 0 | 0.067 | jan '23 | [9]
| Batterij/Elektrisch Groene stroom | voertuigkilometer | 0 | 0.003 | 0 | 0.003 | jan '23 | [9]
Motor | benzine | voertuigkilometer | 0.1125 | 0.1458 | 0.1125 | 0.0333 | jan '23 | [39], tabel 2
Bromfiets | Gemiddeld | voertuigkilometer | 0.064 | 0.08 | 0.064 | 0.016 | jan'24
Fiets | Batterij/Elektrisch Gemiddelde stroommix | voertuigkilometer | 0 | 0.0031 | 0 | 0.0031 | jan '23 | [39], tabel 2
Minibus (max. 8 personen) | Diesel | voertuigkilometer | 0.2177 | 0.2874 | 0.2177 | 0.0696 | jan '23 | [39], tabel 2
| Diesel (gemiddeld) | reizigerskilometer | 0.0907 | 0.1197 | 0.0907 | 0.029 | jan '23 | [39], tabel 1
| Benzine | voertuigkilometer | 0 | vervallen
| LPG | voertuigkilometer | 0 | vervallen
| Batterij/Elektrisch Gemiddelde stroommix | voertuigkilometer | 0 | 0.1373 | 0 | 0.1373 | jan '23 | [39], tabel 2
Touringcar | Diesel | reizigerskilometer | 0.0141 | 0.0185 | 0.0141 | 0.0044 | jan '23 | [39], tabel 1
| Diesel | voertuigkilometer | 0.6765 | 0.8881 | 0.6765 | 0.2116 | jan '23 | [39], tabel 2
| Diesel HVO100/biodiesel | reizigerskilometer | 2e-05 | 0.002 | 2e-05 | 0.0019 | jan '23 | [39], tabel 1
| Diesel HVO100/biodiesel | voertuigkilometer | 0.0096 | 0.0974 | 0.0096 | 0.0878 | jan '23 | [39], tabel 2
| Batterij/Elektrisch Gemiddelde stroommix | reizigerskilometer | 0 | 0.0084 | 0 | 0.0084 | jan '23 | [39], tabel 77
| Batterij/Elektrisch Gemiddelde stroommix | voertuigkilometer | 0 | 0.4044 | 0 | 0.4044 | jan '23 | [39], tabel 2
OV algemeen | Voertuigtype onbekend | reizigerskilometer | 0.0161 | 0.0204 | 0.0161 | 0.0043 | jan '23 | [39], tabel 77
| Bus, Tram, Metro Gemiddeld | reizigerskilometer | 0.0591 | 0.0746 | 0.0591 | 0.0155 | jan '23 | [39], tabel 77
Trein | Treintype onbekend | reizigerskilometer | 0.0023 | 0.003 | 0.0023 | 0.0007 | jan '23 | [39], tabel 77
| Diesel | reizigerskilometer | 0.0676 | 0.0886 | 0.0676 | 0.021 | jan '23 | [39], tabel 1
| Elektrisch Groene stroom | reizigerskilometer | 0 | 0 | 0 | 0 | jan '23 | [39], tabel 77
Trein Internationaal | Elektrisch Gemiddelde stroommix | reizigerskilometer | 0 | 0.0171 | 0 | 0.0171 | jan '23 | [39], tabel 77
OV Bus | Bus type onbekend | reizigerskilometer | 0.086 | 0.1086 | 0.086 | 0.0226 | jan '23 | [39], tabel 77
| Diesel | reizigerskilometer | 0.0977 | 0.1287 | 0.0977 | 0.031 | jan '23 | [39], tabel 1
| Diesel HVO100/biodiesel | reizigerskilometer | 0.0017 | 0.0146 | 0.0017 | 0.0129 | jan '23 | [39], tabel 1
| Groengas | reizigerskilometer | 0.0052 | 0.0482 | 0.0052 | 0.0431 | jan '23 | [39], tabel 1
| Brandstofcel/waterstof | reizigerskilometer | 0 | 0.0892 | 0 | 0.0892 | jan '23 | [39], tabel 77
| Batterij/Elektrisch Groene stroom | reizigerskilometer | 0 | 0 | 0 | 0 | jan '23 | [39], tabel 77
Metro | Elektrisch Groene stroom | reizigerskilometer | 0 | 0 | 0 | 0 | jan '23 | [39], tabel 77
Tram | Elektrisch Groene stroom | reizigerskilometer | 0 | 0 | 0 | 0 | jan '23 | [39], tabel 77
Veerboot |  | reizigerskilometer | 1.0853 | 1.4201 | 1.0853 | 0.3349 | jan '23 | [39], tabel 1
Vliegtuig | Regionaal < 700 km | reizigerskilometer | 0.202 | 0.234 | 0.202 | 0.032 | jan '22 | [37]
| Europees 700 - 2.500 km | reizigerskilometer | 0.152 | 0.172 | 0.152 | 0.021 | jan '22 | [37]
| Intercontinentaal > 2.500 km | reizigerskilometer | 0.14 | 0.157 | 0.14 | 0.018 | jan '22 | [37]
| Gem. alle afstanden | reizigerskilometer | 0.16 | 0.182 | 0.16 | 0.022 | jan '22 | [37]
Goederenvervoer
Bulk- en stukgoederen | Bestelauto > 2 ton, bulk en stuk | tonkilometer | 1.005 | 1.326 | 1.005 | 0.321 | jan '21 | [33], tabel 5
| Vrachtwagen vrachtwagen < 10 ton, bulk en stuk | tonkilometer | 0.275 | 0.363 | 0.275 | 0.088 | jan '21 | [33], tabel 4
| vrachtwagen 10-20 ton, bulk en stuk | tonkilometer | 0.194 | 0.256 | 0.194 | 0.062 | jan '21 | [33], tabel 4
| vrachtwagen > 20 ton plus aanhanger, bulk en stuk | tonkilometer | 0.08 | 0.105 | 0.08 | 0.025 | jan '21 | [33], tabel 4
| zware trekker + oplegger, bulk en stuk | tonkilometer | 0.067 | 0.088 | 0.067 | 0.021 | jan '21 | [33], tabel 4
| LZV, bulk en stuk | tonkilometer | 0.065 | 0.085 | 0.065 | 0.021 | jan '21 | [33], tabel 4
| Trein Diesel, bulk en stuk | tonkilometer | 0.013 | 0.017 | 0.013 | 0.004 | jan '21 | [33], tabel 16
| Trein Elektrisch, bulk en stuk | tonkilometer | 0 | 0.009 | 0 | 0.009 | jan '21 | [33], tabel 16
| Trein Combinatie, bulk en stuk | tonkilometer | 0.004 | 0.011 | 0.004 | 0.008 | jan '21 | [33]
| Binnenvaart Klein, 300-600 ton (Spits-Kempenaar), bulk en stuk | tonkilometer | 0.031 | 0.041 | 0.031 | 0.01 | jan '21 | [33], tabel 24
| Binnenvaart Gemiddeld, 1500-3000 ton (RHK-groot Rijnschip), bulk en stuk | tonkilometer | 0.023 | 0.031 | 0.023 | 0.007 | jan '21 | [33], tabel 24
| Binnenvaart Groot, 5000-11000 ton (koppelverband-duwbak), bulk en stuk | tonkilometer | 0.016 | 0.021 | 0.016 | 0.005 | jan '21 | [33], tabel 24
| Binnenvaart Gemiddelde binnenvaart, bulk en stuk (RHKschip waal 1.537 ton en groot rijschip waal 3.013 ton) | tonkilometer | 0.023 | 0.031 | 0.023 | 0.007 | jan '21 | [33], tabel 24
| Zeevaart Kustvaart, bulk en stuk | tonkilometer | 0.018 | 0.022 | 0.018 | 0.004 | jan '21 | [33], tabel 29
| Zeevaart Deep Sea, bulk en stuk | tonkilometer | 0.005 | 0.007 | 0.005 | 0.001 | jan '21 | [33], tabel 29
| Zeevaart gemiddelde (berekend per tonkm), bulk en stuk | tonkilometer | 0.005 | 0.007 | 0.005 | 0.001 | jan '21 | [33], tabel 29
| Luchtvaart lange afstand, bulk en stuk | tonkilometer | 0.431 | 0.55 | 0.431 | 0.119 | jan '21 | [33], tabel 35
Containers | Vrachtwagen > 20 ton, containers | tonkilometer | 0.161 | 0.212 | 0.161 | 0.051 | jan '21 | [33], tabel 7
| Vrachtwagen > 20 ton met aanhanger, containers | tonkilometer | 0.093 | 0.122 | 0.093 | 0.029 | jan '21 | [33], tabel 7
| Vrachtwagen Trekker met oplegger zwaar, containers | tonkilometer | 0.092 | 0.121 | 0.092 | 0.029 | jan '21 | [33], tabel 7
| Vrachtwagen LZV, containers | tonkilometer | 0.083 | 0.109 | 0.083 | 0.02 | jan '21 | [33], tabel 7
| Trein Diesel, containers | tonkilometer | 0.02 | 0.027 | 0.02 | 0.007 | feb '21 | [33], tabel 17
| Trein Elektrisch, containers | tonkilometer | 0 | 0.015 | 0 | 0.015 | feb '21 | [33], tabel 17
| Trein Combinatie, containers | tonkilometer | 0.005 | 0.018 | 0.005 | 0.013 | feb '21 | [33], tabel 17
| Binnenvaart 40 TEU (Neo Kemp), containers | tonkilometer | 0.041 | 0.054 | 0.041 | 0.129 | jan '21 | [33], tabel 25
| Binnenvaart 96 TEU (Rijn Herne Kanaal), containers | tonkilometer | 0.039 | 0.052 | 0.039 | 0.125 | jan '21 | [33], tabel 25
| Binnenvaart 208 TEU (Groot Rijnschip), containers | tonkilometer | 0.024 | 0.032 | 0.024 | 0.008 | jan '21 | [33], tabel 25
| Binnenvaart 348 TEU (koppelverband), containers | tonkilometer | 0.02 | 0.027 | 0.02 | 0.007 | jan '21 | [33], tabel 25
| Binnenvaart Gemiddelde binnenvaart (Groot Rijschip 208 teu), containers | tonkilometer | 0.024 | 0.032 | 0.024 | 0.008 | jan '21 | [33], tabel 25
| Zeevaart Kustvaart, containers | tonkilometer | 0.026 | 0.032 | 0.026 | 0.006 | jan '21 | [33], tabel 31
| Zeevaart Deep Sea, containers | tonkilometer | 0.009 | 0.012 | 0.009 | 0.002 | jan '21 | [33], tabel 31
| Zeevaart Gemiddelde, containers | tonkilometer | 0.009 | 0.012 | 0.009 | 0.002 | jan '21 | [33], tabel 31
Koudemiddelen en overige emissies
| 1234yf | kg | 1 | 1 | / | / | jan '21 | [7]
| 1234ze | kg | 1 | 1 | / | / | jan '21 | [7]
| R22 | kg | 1760 | 1760 | / | / | jan '21 | [7]
| R23 | kg | 14800 | 14800 | / | / | jan '23 | [7]
| R32 | kg | 677 | 677 | / | / | jan '21 | [7]
| R125 | kg | 3170 | 3170 | / | / | jan '21 | [7]
| R134a | kg | 1300 | 1300 | / | / | jan '21 | [7]
| R143a | kg | 4800 | 4800 | / | / | jan '21 | [7]
| R290 | kg | 3 | 3 | / | / | jan '22 | [7]
| R404a | kg | 3943 | 3943 | / | / | jan '21 | [7]
| R407a | kg | 1923 | 1923 | / | / | jan '23 | [7]
| R407c | kg | 1624 | 1624 | / | / | jan '21 | [7]
| R407F | kg | 1674 | 1674 | / | / | jan '22 | [7]
| R410a | kg | 1924 | 1924 | / | / | jan '21 | [7]
| R417a | kg | 2127 | 2127 | / | / | jan '21 | [7]
| R422d | kg | 2473 | 2473 | / | / | jan '21 | [7]
| R438A | kg | 2059 | 2059 | / | / | jan '22 | [7]
| R448A | kg | 1273 | 1273 | / | / | jan '21 | [7]
| R449A | kg | 1282 | 1282 | / | / | jan '21 | [7]
| R450A | kg | 547 | 547 | / | / | jan '21 | [7]
| R452A | kg | 1945 | 1945 | / | / | jan '22 | [7]
| R452B | kg | 676 | 676 | / | / | jan '21 | [7]
| R507 | kg | 3985 | 3985 | / | / | jan '21 | [7]
| R513A | kg | 573 | 573 | / | / | jan '21 | [7]
| R600 | kg | 3 | 3 | / | / | jan '21 | [7]
| R600a | kg | 3 | 3 | / | / | jan '21 | [7]
| R601A | kg | 5 | 5 | / | / | jan '22 | [7]
| R717 ammoniak | kg | 5 | 5 | / | / | jan '22 | [7]
| R744 CO2 | kg | 1 | 1 | / | / | jan '21 | [7]
| Methaan CH4 | kg | 28 | 28 | / | / | jan '21 | [7]
| Lachgas N2O | kg | 265 | 265 | / | / | jan '21 | [7]
| Zwavel Hexafluoride SF6 | kg | 23500 | 23500 | / | / | jan '23 | [7]
Note on J2: Greener Company: Zie https://www.co2emissiefactoren.nl/lijst-emissiefactoren/

## 2023 Nederland Emissiefactoren (hidden)
Categorie | Bron | Eenheid | Kg CO2e emissiefactor gebruikt in de calculator | Kg CO2-eq/eenheid (WTW) | Kg CO2-eq/eenheid (TTW) | Kg CO2-eq/eenheid (WTT) | Datum | Bron |  | Over de emissiefactoren
Brandstoffen voertuigen en schepen
| Benzine | liter | 2.176 | 2.821 | 2.176 | 0.645 | jan '23 | [39], tabel 42 |  | Greener Company gebruikt de CO2 emissiefactoren van
| Benzine (2015-2019 blend) | liter | 2.233 | 2.884 | 2.233 | 0.651 | jan '21 | [33] |  | https://www.co2emissiefactoren.nl/lijst-emissiefactoren/
| Benzine (fossiel) | liter | 2.414 | 3.073 | 2.414 | 0.659 | jan '23 | [39], tabel 42
| Benzine vervanger Bio-ethanol | liter | 0.028 | 0.55 | 0.028 | 0.522 | jan '23 | [39], tabel 42
| Benzine vervanger E85 | liter | 0.386 | 0.928 | 0.386 | 0.542 | jan '23 | [39], tabel 42 |  | Toelichting
| Diesel | liter | 2.468 | 3.256 | 2.468 | 0.787 | jan '23 | [39], tabel 42 |  | Deze lijst geeft een overzicht van kentallen die gebruikt kunnen worden voor carbon footprinting: het toerekenen van CO2 aan bedrijfsactiviteiten.
| Diesel (2015-2019 blend) | liter | 2.514 | 3.309 | 2.514 | 0.796 | jan '21 | [33] |  | Vrijwel alle gepresenteerde data zijn specifiek voor de Nederlandse situatie (Country Specific), tenzij dat anders is vermeld (aanduiding EUR).
| Diesel (fossiel) | liter | 2.652 | 3.468 | 2.652 | 0.816 | jan '23 | [39], tabel 42 |  | Data zijn gebaseerd op de GWP100 (conform internationale afspraken).
| Diesel Biodiesel (HVO) | liter | 0.032 | 0.347 | 0.032 | 0.314 | jan '23 | [39], tabel 42
| Diesel Biodiesel (FAME) | liter | 0.031 | 0.437 | 0.031 | 0.406 | jan '23 | [39], tabel 42 |  | CO2e(quivalent)
| Diesel GTL | liter | 2.465 | 3.268 | 2.465 | 0.803 | jan '23 | [39], tabel 42 |  | De gepresenteerde emissiefactoren zijn uitgedrukt in CO2-equivalenten.
| CNG (fossiel, aardgas) | kg | 2.255 | 2.608 | 2.255 | 0.353 | jan '23 | [39], tabel 41 |  | In de praktijk is koolstofdioxide (CO2) meestal de dominante emissie bij het berekenen van de invloed op klimaatverandering.
| CNG (Bio, groengas) | kg | 0.112 | 1.024 | 0.112 | 0.912 | jan '23 | [39], tabel 41 |  | Bij sommige activiteiten zijn echter ook andere broeikasgassen relevant, denk aan lachgas (N2O) en methaan (CH4)
| LNG (fossiel, aardgas) | kg | 2.945 | 3.651 | 2.945 | 0.706 | jan '21 | [33] |  | Lachgas komt vrij bij de productie van biomassa, welke gebruikt wordt als grondstof voor autobrandstof en brandstof voor energiecentrales.
| LNG (Bio, groengas) | kg | 0.176 | 1.431 | 0.176 | 1.254 | jan '21 | [33] |  | Methaan is een bijproduct van de delfstoffenwinning, de energieproductie en verbranding van brandstof.
| LPG (fossiel) | liter | 1.635 | 1.802 | 1.635 | 0.167 | jan '23 | [39], tabel 42 |  | Methaan heeft een 28 keer en lachgas een 265 keer zo groot aardopwarmend vermogen dan CO2.
| Waterstof grijs (steam reforming) (vanaf 2023) | kg | 0 | 12.516 | 0 | 12.516 | jan '23 | [39], tabel 41
| Waterstof | kg | 0 | 1.14 | 0 | 1.14 | jan '23 | [39], tabel 41
| Marine Diesel Oil (vanaf 2021) | liter | 2.719 | 3.436 | 2.719 | 0.717 | jan '21 | [33] |  | WTT / TTW en WTW
| Heavy Fuel Oil (HFO) | liter | 3.11 | 3.762 | 3.11 | 0.652 | jan '21 | [33] |  | Er worden telkens 3 getallen gegeven:
| Kerosine Fossiel (vanaf 2021) | liter | 2.507 | 3.203 | 2.507 | 0.696 | jan '23 | [39], tabel 42 |  | Well to Tank (WTT) zijn de emissies in de voorketen van de activiteit; bijvoorbeeld door winning en productie van brandstoffen.
| Kerosine Bio, raapzaad (vanaf 2023) | liter | 0.018 | 1.628 | 0.018 | 1.609 | jan '23 | [39], tabel 42 |  | Tank to Wheel (TTW) zijn de directe emissies van de activiteit; bijvoorbeeld gebruik van brandstof in een voertuig.
Brandstoffen energiecentrales en individuele warmteopwekking | [9 empty] | Well to Wheel (WTW) = 1 + 2; de uitstoot van zowel de voorketen als de directe emissies samen.
| Stookolie | liter | 0 | vervallen |  |  | jan '23 |  |  | De TTW emissies worden bijvoorbeeld gebruikt indien u de directe emissie in een geografisch gebied wilt berekenen.
| Ruwe aardolie | kg | 3.13 |  | 3.13 |  | jan '15 | [1]
| Orimulsion | kg | 2.118 |  | 2.118 |  | jan '15 | [1]
| Aargascondensaat | kg | 2.825 |  | 2.825 |  | jan '15 | [1]
| Petroleum | kg | 3.099 |  | 3.099 |  | jan '15 | [1]
| Leisteenolie | kg | 2.793 |  | 2.793 |  | jan '15 | [1]
| Ethaan | kg | 2.784 |  | 2.784 |  | jan '15 | [1]
| Nafta | kg | 3.225 |  | 3.225 |  | jan '15 | [1]
| Bitumen | kg | 3.381 |  | 3.381 |  | jan '15 | [1]
| Smeerolien | kg | 3.035 |  | 3.035 |  | jan '15 | [1]
| Petroleumcokes | kg | 3.432 |  | 3.432 |  | jan '15 | [1]
| Raffinaderijgrondstoffen | kg | 3.152 |  | 3.152 |  | jan '15 | [1]
| Raffinaderij gas | kg | 2.911 |  | 2.911 |  | jan '22 | [1]
| Chemisch restgas | kg | 2.793 |  | 2.793 |  | jan '22 | [1]
| Overige olien | kg | 2.947 |  | 2.947 |  | jan '15 | [1]
| Antraciet | kg | 2.88 |  | 2.88 |  | jan '15 | [1]
| Cokeskolen | kg | 2.688 |  | 2.688 |  | jan '15 | [1]
| Cokeskolen (cokeovens) | kg | 2.728 |  | 2.728 |  | jan '15 | [1]
| Cokeskolen (basismetaal) | kg | 2.568 |  | 2.568 |  | jan '15 | [1]
| Steenkool | kg | 2.308 |  | 2.308 |  | jan '23 | [1]
| Sub-bitumeneuze steenkool | kg | 1.816 |  | 1.816 |  | jan '15 | [1]
| Bruinkool | kg | 2.02 |  | 2.02 |  | jan '15 | [1]
| Bitumenezue leisteen | kg | 0.952 |  | 0.952 |  | jan '15 | [1]
| Turf | kg | 1.035 |  | 1.035 |  | jan '15 | [1]
| Steenkool - bruinkoolbriketten | kg | 2.018 |  | 2.018 |  | jan '15 | [1]
| Aardgas (Nm3) | Nm3 | 1.782 | 2.079 | 1.782 | 0.297 | jan '23 | [1] en [35]
| Aardgas (GJ) | GJ | 56.3 | 65.4 | 56.3 | 9.1 | jan '23 | [35]
| Propaan | liter | 1.53 | 1.725 | 1.53 | 0.195 | jan '15 | [2]
| Groengas (stortgas) | Nm3 | 0 | 0.398 | 0 | 0.398 | jan '15 | [6]
| Groengas (covergisting) | Nm3 | 0 | 1.039 | 0 | 1.039 | jan '20 | [32]
| Groengas (GFT-vergisting) | Nm3 | 0 | 0.461 | 0 | 0.461 | jan '20 | [32]
| Groengas (RWZI-slib) | Nm3 | 0 | 0.859 | 0 | 0.859 | jan '20 | [32]
| Groengas (gemiddeld) | Nm3 | 0 | 0.723 | 0 | 0.723 | jan '20 | [32]
Houtige biobrandstoffen uit Nederland | Houtchips (NL) | kg ds | 0.009 | 0.062 | 0.009 | 0.053 | jan '19 | [30]
| Shreds (NL) | kg ds | 0.009 | 0.054 | 0.009 | 0.045 | jan '19 | [30]
| Pellets uit (droge) industrie reststroom (NL) | kg ds | 0.006 | 0.035 | 0.006 | 0.029 | jan '19 | [30]
| Pellets uit vers hout (NL) | kg ds | 0.006 | 0.556 | 0.006 | 0.55 | jan '19 | [30]
| Houtblokken (NL) | kg ds | 0.009 | 0.077 | 0.009 | 0.068 | jan '19 | [30]
Elektriciteit
| Stroometiket |  | VARIABEL | nvt | VARIABEL | 0.058 | jan '22 | [23]
| Grijze stroom | kWh | 0.396 | 0.456 | 0.396 | 0.06 | jan '23 | [23], [40], [39] tabel 76
| Stroom (onbekend) | kWh | 0.29 | 0.337 | 0.29 | 0.047 | jan '23 | [23], [40], [39] tabel 76
| Windkracht | kWh | 0 | 0 | 0 | 0 | jan '20 | [23], [39] tabel 74
| Waterkracht | kWh | 0 | 0 | 0 | 0 | jan '20 | [23], [39] tabel 74
| Zonne-energie | kWh | 0 | 0 | 0 | 0 | jan '22 | [23], [39] tabel 74
| Biomassa | kWh | 0 | 0.044 | 0 | 0.044 | jan '22 | [23], [39] tabel 74
Warmtelevering |  |  | 0
| Gemiddelde warmtenetten | GJ | 21.93 | 25.37 | 21.93 | 3.44 | jan '23 | [36] en [25]
| Restwarmte zonder bijstook | GJ | 7.9 | 8.8 | 7.9 | 0.9 | mei '16 | [25]
Personenvervoer
Auto | Brandstofsoort onbekend Gewichtsklasse onbekend | voertuigkilometer | 0.145 | 0.193 | 0.145 | 0.049 | jan '22 | [9]
| Benzine Klein | voertuigkilometer | 0.134 | 0.174 | 0.134 | 0.04 | jan '22 | [9]
| Benzine Middel | voertuigkilometer | 0.157 | 0.204 | 0.157 | 0.047 | jan '22 | [9]
| Benzine Groot | voertuigkilometer | 0.167 | 0.218 | 0.167 | 0.05 | jan '22 | [9]
| Benzine Hybride | voertuigkilometer | 0.111 | 0.144 | 0.111 | 0.033 | jan '22 | [9]
| Benzine plug-in hybride | voertuigkilometer | 0 | 0.125 |  |  | jan '23 | [9]
| Diesel Klein | voertuigkilometer | 0.126 | 0.166 | 0.126 | 0.04 | jan '22 | [9]
| Diesel Middel | voertuigkilometer | 0.136 | 0.18 | 0.136 | 0.043 | jan '22 | [9]
| Diesel Groot | voertuigkilometer | 0.154 | 0.203 | 0.154 | 0.049 | jan '22 | [9]
| Diesel Hybride | voertuigkilometer | 0.115 | 0.15 | 0.115 | 0.035 | jan '22 | [9]
| LPG Klein | voertuigkilometer | 0.132 | 0.145 | 0.132 | 0.013 | jan '22 | [9]
| LPG Middel | voertuigkilometer | 0.138 | 0.152 | 0.138 | 0.014 | jan '22 | [9]
| Aardgas/ CNG Klein | voertuigkilometer | 0.112 | 0.129 | 0.112 | 0.017 | jan '22 | [9]
| Aardgas/ CNG Middel | voertuigkilometer | 0.118 | 0.136 | 0.118 | 0.018 | jan '22 | [9]
| Aardgas/ CNG Groot | voertuigkilometer | 0.147 | 0.17 | 0.147 | 0.023 | jan '22 | [9]
| Bio-CNG Gemiddeld | voertuigkilometer | 0.007 | 0.054 | 0.007 | 0.047 | jan '22 | [9]
| Bio-ethanol (E85) Gemiddeld | voertuigkilometer | 0.038 | 0.091 | 0.038 | 0.053 | jan '22 | [9]
| Biodiesel FAME 100% Gemiddeld | voertuigkilometer | 0.002 | 0.027 | 0.002 | 0.025 | jan '22 | [9]
| Biodiesel HVO 100% Gemiddeld | voertuigkilometer | 0.002 | 0.018 | 0.002 | 0.016 | jan '22 | [9]
| Waterstof grijs Gemiddeld | voertuigkilometer | 0 | 0.112 | 0 | 0.112 | jan '19 | [13] en [31]
| Waterstof groen Gemiddeld | voertuigkilometer | 0 | 0.007 | 0 | 0.007 | jan '20 | [13] en [31]
| Batterij/Elektrisch Grijze stroom | voertuigkilometer | 0 | 0.094 | 0 | 0.094 | jan '23 | [9]
| Batterij/Elektrisch Gemiddelde stroommix | voertuigkilometer | 0 | 0.069 | 0 | 0.069 | jan '23 | [9]
| Batterij/Elektrisch Groene stroom | voertuigkilometer | 0 | 0.002 | 0 | 0.002 | jan '23 | [9]
Motor | benzine | voertuigkilometer | 0.1125 | 0.1458 | 0.1125 | 0.0333 | jan '23 | [39], tabel 2
Fiets | Batterij/Elektrisch Gemiddelde stroommix | voertuigkilometer | 0 | 0.0031 | 0 | 0.0031 | jan '23 | [39], tabel 2
Minibus (max. 8 personen) | Diesel | voertuigkilometer | 0.2177 | 0.2874 | 0.2177 | 0.0696 | jan '23 | [39], tabel 2
| Diesel (gemiddeld) | reizigerskilometer | 0.0907 | 0.1197 | 0.0907 | 0.029 | jan '23 | [39], tabel 1
| Benzine | voertuigkilometer | 0 | vervallen
| LPG | voertuigkilometer | 0 | vervallen
| Batterij/Elektrisch Gemiddelde stroommix | voertuigkilometer | 0 | 0.1373 | 0 | 0.1373 | jan '23 | [39], tabel 2
Touringcar | Diesel | reizigerskilometer | 0.0141 | 0.0185 | 0.0141 | 0.0044 | jan '23 | [39], tabel 1
| Diesel | voertuigkilometer | 0.6765 | 0.8881 | 0.6765 | 0.2116 | jan '23 | [39], tabel 2
| Diesel HVO100/biodiesel | reizigerskilometer | 2e-05 | 0.002 | 2e-05 | 0.0019 | jan '23 | [39], tabel 1
| Diesel HVO100/biodiesel | voertuigkilometer | 0.0096 | 0.0974 | 0.0096 | 0.0878 | jan '23 | [39], tabel 2
| Batterij/Elektrisch Gemiddelde stroommix | reizigerskilometer | 0 | 0.0084 | 0 | 0.0084 | jan '23 | [39], tabel 77
| Batterij/Elektrisch Gemiddelde stroommix | voertuigkilometer | 0 | 0.4044 | 0 | 0.4044 | jan '23 | [39], tabel 2
OV algemeen | Voertuigtype onbekend | reizigerskilometer | 0.0161 | 0.0204 | 0.0161 | 0.0043 | jan '23 | [39], tabel 77
| Bus, Tram, Metro Gemiddeld | reizigerskilometer | 0.0591 | 0.0746 | 0.0591 | 0.0155 | jan '23 | [39], tabel 77
Trein | Treintype onbekend | reizigerskilometer | 0.0023 | 0.003 | 0.0023 | 0.0007 | jan '23 | [39], tabel 77
| Diesel | reizigerskilometer | 0.0676 | 0.0886 | 0.0676 | 0.021 | jan '23 | [39], tabel 1
| Elektrisch Groene stroom | reizigerskilometer | 0 | 0 | 0 | 0 | jan '23 | [39], tabel 77
Trein Internationaal | Elektrisch Gemiddelde stroommix | reizigerskilometer | 0 | 0.0171 | 0 | 0.0171 | jan '23 | [39], tabel 77
OV Bus | Bus type onbekend | reizigerskilometer | 0.086 | 0.1086 | 0.086 | 0.0226 | jan '23 | [39], tabel 77
| Diesel | reizigerskilometer | 0.0977 | 0.1287 | 0.0977 | 0.031 | jan '23 | [39], tabel 1
| Diesel HVO100/biodiesel | reizigerskilometer | 0.0017 | 0.0146 | 0.0017 | 0.0129 | jan '23 | [39], tabel 1
| Groengas | reizigerskilometer | 0.0052 | 0.0482 | 0.0052 | 0.0431 | jan '23 | [39], tabel 1
| Brandstofcel/waterstof | reizigerskilometer | 0 | 0.0892 | 0 | 0.0892 | jan '23 | [39], tabel 77
| Batterij/Elektrisch Groene stroom | reizigerskilometer | 0 | 0 | 0 | 0 | jan '23 | [39], tabel 77
Metro | Elektrisch Groene stroom | reizigerskilometer | 0 | 0 | 0 | 0 | jan '23 | [39], tabel 77
Tram | Elektrisch Groene stroom | reizigerskilometer | 0 | 0 | 0 | 0 | jan '23 | [39], tabel 77
Veerboot |  | reizigerskilometer | 1.0853 | 1.4201 | 1.0853 | 0.3349 | jan '23 | [39], tabel 1
Vliegtuig | Regionaal < 700 km | reizigerskilometer | 0.202 | 0.234 | 0.202 | 0.032 | jan '22 | [37]
| Europees 700 - 2.500 km | reizigerskilometer | 0.152 | 0.172 | 0.152 | 0.021 | jan '22 | [37]
| Intercontinentaal > 2.500 km | reizigerskilometer | 0.14 | 0.157 | 0.14 | 0.018 | jan '22 | [37]
| Gem. alle afstanden | reizigerskilometer | 0.16 | 0.182 | 0.16 | 0.022 | jan '22 | [37]
Goederenvervoer
Bulk- en stukgoederen | Bestelauto > 2 ton, bulk en stuk | tonkilometer | 1.005 | 1.326 | 1.005 | 0.321 | jan '21 | [33], tabel 5
| Vrachtwagen vrachtwagen < 10 ton, bulk en stuk | tonkilometer | 0.275 | 0.363 | 0.275 | 0.088 | jan '21 | [33], tabel 4
| vrachtwagen 10-20 ton, bulk en stuk | tonkilometer | 0.194 | 0.256 | 0.194 | 0.062 | jan '21 | [33], tabel 4
| vrachtwagen > 20 ton plus aanhanger, bulk en stuk | tonkilometer | 0.08 | 0.105 | 0.08 | 0.025 | jan '21 | [33], tabel 4
| zware trekker + oplegger, bulk en stuk | tonkilometer | 0.067 | 0.088 | 0.067 | 0.021 | jan '21 | [33], tabel 4
| LZV, bulk en stuk | tonkilometer | 0.065 | 0.085 | 0.065 | 0.021 | jan '21 | [33], tabel 4
| Trein Diesel, bulk en stuk | tonkilometer | 0.013 | 0.017 | 0.013 | 0.004 | jan '21 | [33], tabel 16
| Trein Elektrisch, bulk en stuk | tonkilometer | 0 | 0.009 | 0 | 0.009 | jan '21 | [33], tabel 16
| Trein Combinatie, bulk en stuk | tonkilometer | 0.004 | 0.011 | 0.004 | 0.008 | jan '21 | [33]
| Binnenvaart Klein, 300-600 ton (Spits-Kempenaar), bulk en stuk | tonkilometer | 0.031 | 0.041 | 0.031 | 0.01 | jan '21 | [33], tabel 24
| Binnenvaart Gemiddeld, 1500-3000 ton (RHK-groot Rijnschip), bulk en stuk | tonkilometer | 0.023 | 0.031 | 0.023 | 0.007 | jan '21 | [33], tabel 24
| Binnenvaart Groot, 5000-11000 ton (koppelverband-duwbak), bulk en stuk | tonkilometer | 0.016 | 0.021 | 0.016 | 0.005 | jan '21 | [33], tabel 24
| Binnenvaart Gemiddelde binnenvaart, bulk en stuk (RHKschip waal 1.537 ton en groot rijschip waal 3.013 ton) | tonkilometer | 0.023 | 0.031 | 0.023 | 0.007 | jan '21 | [33], tabel 24
| Zeevaart Kustvaart, bulk en stuk | tonkilometer | 0.018 | 0.022 | 0.018 | 0.004 | jan '21 | [33], tabel 29
| Zeevaart Deep Sea, bulk en stuk | tonkilometer | 0.005 | 0.007 | 0.005 | 0.001 | jan '21 | [33], tabel 29
| Zeevaart gemiddelde (berekend per tonkm), bulk en stuk | tonkilometer | 0.005 | 0.007 | 0.005 | 0.001 | jan '21 | [33], tabel 29
| Luchtvaart lange afstand, bulk en stuk | tonkilometer | 0.431 | 0.55 | 0.431 | 0.119 | jan '21 | [33], tabel 35
Containers | Vrachtwagen > 20 ton, containers | tonkilometer | 0.161 | 0.212 | 0.161 | 0.051 | jan '21 | [33], tabel 7
| Vrachtwagen > 20 ton met aanhanger, containers | tonkilometer | 0.093 | 0.122 | 0.093 | 0.029 | jan '21 | [33], tabel 7
| Vrachtwagen Trekker met oplegger zwaar, containers | tonkilometer | 0.092 | 0.121 | 0.092 | 0.029 | jan '21 | [33], tabel 7
| Vrachtwagen LZV, containers | tonkilometer | 0.083 | 0.109 | 0.083 | 0.02 | jan '21 | [33], tabel 7
| Trein Diesel, containers | tonkilometer | 0.02 | 0.027 | 0.02 | 0.007 | feb '21 | [33], tabel 17
| Trein Elektrisch, containers | tonkilometer | 0 | 0.015 | 0 | 0.015 | feb '21 | [33], tabel 17
| Trein Combinatie, containers | tonkilometer | 0.005 | 0.018 | 0.005 | 0.013 | feb '21 | [33], tabel 17
| Binnenvaart 40 TEU (Neo Kemp), containers | tonkilometer | 0.041 | 0.054 | 0.041 | 0.129 | jan '21 | [33], tabel 25
| Binnenvaart 96 TEU (Rijn Herne Kanaal), containers | tonkilometer | 0.039 | 0.052 | 0.039 | 0.125 | jan '21 | [33], tabel 25
| Binnenvaart 208 TEU (Groot Rijnschip), containers | tonkilometer | 0.024 | 0.032 | 0.024 | 0.008 | jan '21 | [33], tabel 25
| Binnenvaart 348 TEU (koppelverband), containers | tonkilometer | 0.02 | 0.027 | 0.02 | 0.007 | jan '21 | [33], tabel 25
| Binnenvaart Gemiddelde binnenvaart (Groot Rijschip 208 teu), containers | tonkilometer | 0.024 | 0.032 | 0.024 | 0.008 | jan '21 | [33], tabel 25
| Zeevaart Kustvaart, containers | tonkilometer | 0.026 | 0.032 | 0.026 | 0.006 | jan '21 | [33], tabel 31
| Zeevaart Deep Sea, containers | tonkilometer | 0.009 | 0.012 | 0.009 | 0.002 | jan '21 | [33], tabel 31
| Zeevaart Gemiddelde, containers | tonkilometer | 0.009 | 0.012 | 0.009 | 0.002 | jan '21 | [33], tabel 31
Koudemiddelen en overige emissies
| 1234yf | kg | 1 | 1 | / | / | jan '21 | [7]
| 1234ze | kg | 1 | 1 | / | / | jan '21 | [7]
| R22 | kg | 1760 | 1760 | / | / | jan '21 | [7]
| R23 | kg | 14800 | 14800 | / | / | jan '23 | [7]
| R32 | kg | 677 | 677 | / | / | jan '21 | [7]
| R125 | kg | 3170 | 3170 | / | / | jan '21 | [7]
| R134a | kg | 1300 | 1300 | / | / | jan '21 | [7]
| R143a | kg | 4800 | 4800 | / | / | jan '21 | [7]
| R290 | kg | 3 | 3 | / | / | jan '22 | [7]
| R404a | kg | 3943 | 3943 | / | / | jan '21 | [7]
| R407a | kg | 1923 | 1923 | / | / | jan '23 | [7]
| R407c | kg | 1624 | 1624 | / | / | jan '21 | [7]
| R407F | kg | 1674 | 1674 | / | / | jan '22 | [7]
| R410a | kg | 1924 | 1924 | / | / | jan '21 | [7]
| R417a | kg | 2127 | 2127 | / | / | jan '21 | [7]
| R422d | kg | 2473 | 2473 | / | / | jan '21 | [7]
| R438A | kg | 2059 | 2059 | / | / | jan '22 | [7]
| R448A | kg | 1273 | 1273 | / | / | jan '21 | [7]
| R449A | kg | 1282 | 1282 | / | / | jan '21 | [7]
| R450A | kg | 547 | 547 | / | / | jan '21 | [7]
| R452A | kg | 1945 | 1945 | / | / | jan '22 | [7]
| R452B | kg | 676 | 676 | / | / | jan '21 | [7]
| R507 | kg | 3985 | 3985 | / | / | jan '21 | [7]
| R513A | kg | 573 | 573 | / | / | jan '21 | [7]
| R600 | kg | 3 | 3 | / | / | jan '21 | [7]
| R600a | kg | 3 | 3 | / | / | jan '21 | [7]
| R601A | kg | 5 | 5 | / | / | jan '22 | [7]
| R717 ammoniak | kg | 5 | 5 | / | / | jan '22 | [7]
| R744 CO2 | kg | 1 | 1 | / | / | jan '21 | [7]
| Methaan CH4 | kg | 28 | 28 | / | / | jan '21 | [7]
| Lachgas N2O | kg | 265 | 265 | / | / | jan '21 | [7]
| Zwavel Hexafluoride SF6 | kg | 23500 | 23500 | / | / | jan '23 | [7]
Conversiefactor
| Fuel Type |  |  |  | Conversion |  |  |  | Notes
| Elektriciteit |  | 1 | kWh | = | 3.6 | MJ
| Diesel (B7, 2020 blend) |  | 1 | gal | = | 136.26 | MJ
|  |  | 1 | L | = | 36 | MJ
|  |  | 1 | kg | = | 42.8 | MJ
|  |  | 1 | L | = | 0.84 | kg
| Diesel (fossiel) |  | 1 | gal | = | 137.3955 | MJ
|  |  | 1 | L | = | 36.3 | MJ
|  |  | 1 | kg | = | 43.2 | MJ
|  |  | 1 | L | = | 0.84 | kg
| Diesel Biodiesel (HVO) |  | 1 | gal | = | 131.718 | MJ
|  |  | 1 | L | = | 34.8 | MJ
|  |  | 1 | kg | = | 44 | MJ
|  |  | 1 | L | = | 0.79 | kg
| Diesel Biodiesel (FAME) |  | 1 | gal | = | 124.905 | MJ
|  |  | 1 | L | = | 33 | MJ
|  |  | 1 | kg | = | 37.5 | MJ
|  |  | 1 | L | = | 0.88 | kg
| Diesel GTL |  | 1 | gal | = | 129.8255 | MJ
|  |  | 1 | L | = | 34.3 | MJ
|  |  | 1 | kg | = | 44 | MJ
|  |  | 1 | L | = | 0.78 | kg
| Benzine (E10) |  | 1 | gal | = | 118.849 | MJ
|  |  | 1 | L | = | 31.4 | MJ
|  |  | 1 | kg | = | 41.8 | MJ
|  |  | 1 | L | = | 0.75 | kg
| Benzine (Fossiel) |  | 1 | gal | = | 123.0125 | MJ
|  |  | 1 | L | = | 32.5 | MJ
|  |  | 1 | kg | = | 43.3 | MJ
|  |  | 1 | L | = | 0.75 | kg
| Benzine vervanger Bio-ethanol |  | 1 | gal | = | 79.1065 | MJ
|  |  | 1 | L | = | 20.9 | MJ
|  |  | 1 | kg | = | 27.9 | MJ
|  |  | 1 | L | = | 0.75 | kg
| Benzine vervanger E85 |  | 1 | gal | = | 85.9195 | MJ
|  |  | 1 | L | = | 22.7 | MJ
|  |  | 1 | kg | = | 30.2 | MJ
|  |  | 1 | L | = | 0.75 | kg
| Gas |  | 1 | m3 | = | 38.2 | MJ
|  |  | 1 | kg | = | 53.2 | MJ
|  |  | 1 | m3 | = | 0.717 | kg
| LNG |  | 1 | gal | = | 83.4593 | MJ |  | Bij gebruik van LNG is er een verschil in de uitstoot per motortype. De vermelde emissiefactor is van toepassing voor wegvervoer. In de scheepvaart wordt 4,307 kgCO2/kg aangehouden voor lean burn of dual fuel motoren en 3,557 kgCO2/kg voor zeeschepen met dual fuel injection motoren.
|  |  | 1 | L | = | 22.05 | MJ |  | @ 1.5 MPa
|  |  | 1 | kg | = | 49 | MJ |  | @ 1.5 MPa
|  |  | 1 | kg | = | 2.2222 | L |  | @ 1.5 MPa
| LPG (fossiel) |  | 1 | gal | = | 92.354 | MJ
|  |  | 1 | L | = | 24.4 | MJ |  | @ 1.5 MPa
|  |  | 1 | kg | = | 45.2 | MJ |  | @ 1.5 MPa
|  |  | 1 | kg | = | 1.8519 | L |  | @ 1.5 MPa
| CNG |  | 1 | gal | = |  | MJ |  | @20MPa
|  |  | 1 | L | = | 6.46 | MJ
|  |  | 1 | kg | = | 38 | MJ
| Kerosine Fossiel |  | 1 | gal | = | 131.718 | MJ
|  |  | 1 | L | = | 34.8 | MJ
|  |  | 1 | kg | = | 43.5 | MJ
|  |  | 1 | L | = | 0.8 | kg
| Kerosine Bio, raapzaad |  | 1 | gal | = | 128.3115 | MJ
|  |  | 1 | L | = | 33.9 | MJ
|  |  | 1 | kg | = | 44 | MJ
|  |  | 1 | L | = | 0.77 | kg
| Marine Diesel Oil (MDO) |  | 1 | L | = | 35.868 | MJ
|  |  | 1 | kg | = | 42.7 | MJ
|  |  | 1 | kg | = | 1.1905 | L
| Heavy Fuel Oil (HFO) |  | 1 | L | = | 39.77 | MJ
|  |  | 1 | m3 | = | 39770 | MJ
|  |  | 1 | kg | = | 41 | MJ
|  |  | 1 | kg | = | 1.0309 | L
| Coal |  | 1 | kg | = | 27 | MJ |  | Bituminous
|  |  | 1 | kg | = | 23 | MJ |  | Sub-Bituminous
|  |  | 1 | kg | = | 15 | MJ |  | Lignite
|  |  | 1 | L | = | 1.32 | kg
|  |  | 1 | acre-ft | = | 1800 | short ton
Note on J2: Greener Company: Zie https://www.co2emissiefactoren.nl/lijst-emissiefactoren/